## Rekapitulace
Firma: ROAD-PLAN
Soupis objektů s DPH
Stavba: 17_05 - Revitalizace sídliště mezi ulicemi Janáčkova, 5. května, Vycpálkova a Masarykova v Rychnově n. K.
Varianta: ZŘ - Základní řešení
| Odbytová cena: | 0
| OC+DPH: | 0
Objekt | Popis | OC | DPH | OC+DPH
SO 010 | VEDLEJŠÍ A OSTATNÍ NÁKLADY | 0 | 0 | 0
SO 101 | KOMUNIKACE A CHODNÍKY | 0 | 0 | 0
SO 401 | VEŘEJNÉ OSVĚTLENÍ | 0 | 0 | 0

## SO 010
ASPE10 |  |  |  | Firma: ROAD-PLAN | [5 empty] | 3
|  |  |  | Příloha k formuláři pro ocenění nabídky | [5 empty] | 3
S | Stavba: | 17_05 |  | Revitalizace sídliště mezi ulicemi Janáčkova, 5. května, Vycpálkova a Masarykova v Rychnově n. K. |  |  | SO 010 | 0 | 21,00 | 2
O | Rozpočet: | SO 010 |  | VEDLEJŠÍ A OSTATNÍ NÁKLADY |  |  |  |  | 21,00 | 2
Typ | Poř. číslo | Kód položky | Varianta | Název položky | MJ | Množství | Cena |  | 21,00 | 2
[7 empty] | Jednotková | Celkem
0 | 1 | 2 | 3 | 4 | 5 | 6 | 9 | 10
SD |  | 0 |  | VŠEOBECNÉ KONSTRUKCE A PRÁCE |  |  |  | 0
P | 1 | 02720 |  | POMOC PRÁCE ZŘÍZ NEBO ZAJIŠŤ REGULACI A OCHRANU DOPRAVY | KPL | 1 | 0 | 0 | 0 | 2
PP |  |  |  | Řízení veřejné dopravy po dobu realizace stavby vč. přechodného dopravního značení (dodávka, osaztení, nájem i odstranění) a zajištění jeho povolení.
VV |  |  |  | Po dobu pracovní doby bude doprava řízena, ve vztahu k rozsahu dopravního proudu, pracovníky stavby. Pokud nastanou nepředvídatelné (kritické) dopravní situace během technologické přestávky (včetně mimopracovních dní), zhotovitel bude povinen zajistit řízení provozu pracovníky stavby po dobu nezbytně nutnou. Mimo pracovní dobu bude stavba zabezpečena přechodným dopravním značením. Nabídková cena je limitní a nelze ji překročit.
TS |  |  |  | zahrnuje veškeré náklady spojené s objednatelem požadovanými zařízeními
P | 2 | 02730 |  | POMOC PRÁCE ZŘÍZ NEBO ZAJIŠŤ OCHRANU INŽENÝRSKÝCH SÍTÍ | KPL | 1 | 0 | 0 | 0 | 2
PP |  |  |  | - vytyčení stávajících IS - kopané sondy pro ověření polohy IS (včetně jejich zasypání a uvedení povrchu do původního stavu) - dočasná ochrana stávajících vedení
VV
TS |  |  |  | zahrnuje veškeré náklady spojené s objednatelem požadovanými zařízeními
P | 3 | 02911 |  | OSTATNÍ POŽADAVKY - GEODETICKÉ ZAMĚŘENÍ | HM | 4 | 0 | 0 | 0 | 2
PP |  |  |  | Geodetické zaměření skutečného stavu pro DSPS
VV |  |  |  | 400/100=4,0000 [A]
TS |  |  |  | zahrnuje veškeré náklady spojené s objednatelem požadovanými pracemi
P | 4 | 02943 |  | OSTATNÍ POŽADAVKY - VYPRACOVÁNÍ RDS | KPL | 1 | 0 | 0 | 0 | 2
PP |  |  |  | 3x tištěná verze 1x na CD
VV
TS |  |  |  | zahrnuje veškeré náklady spojené s objednatelem požadovanými pracemi
P | 5 | 02944 |  | OSTAT POŽADAVKY - DOKUMENTACE SKUTEČ PROVEDENÍ V DIGIT FORMĚ | KPL | 1 | 0 | 0 | 0 | 2
PP |  |  |  | 3x tištěná verze 1x na CD
VV
TS |  |  |  | zahrnuje veškeré náklady spojené s objednatelem požadovanými pracemi
P | 6 | 03100 |  | ZAŘÍZENÍ STAVENIŠTĚ - ZŘÍZENÍ, PROVOZ, DEMONTÁŽ | KPL | 1 | 0 | 0 | 0 | 0
PP |  |  |  | v rozsahu dle potřeby zhotovitele a platných předpisů (značení a informační tabule, případné zábrany a oplocení, WC, ochrana materiálu...)
VV
TS |  |  |  | zahrnuje objednatelem povolené náklady na pořízení (event. pronájem), provozování, udržování a likvidaci zhotovitelova zařízení
P | 7 | 03710 |  | POMOC PRÁCE ZAJIŠŤ NEBO ZŘÍZ OBJÍŽĎKY A PŘÍSTUP CESTY | KPL | 1 | 0 | 0 | 0 | 2
PP |  |  |  | Veškěré náklady spojené se zajištěním přístupu do okolních nemovitostí a pro zajištění bezpečných komunikací v protoru staveniště po celou dobu výstavby.
VV
TS |  |  |  | zahrnuje objednatelem povolené náklady na požadovaná zařízení zhotovitele

## SO 101
ASPE10 |  |  |  | Firma: ROAD-PLAN | [5 empty] | 3
|  |  |  | Příloha k formuláři pro ocenění nabídky | [5 empty] | 3
S | Stavba: | 17_05 |  | Revitalizace sídliště mezi ulicemi Janáčkova, 5. května, Vycpálkova a Masarykova v Rychnově n. K. |  |  | SO 101 | 0 | 21,00 | 2
O | Rozpočet: | SO 101 |  | KOMUNIKACE A CHODNÍKY |  |  |  |  | 21,00 | 2
Typ | Poř. číslo | Kód položky | Varianta | Název položky | MJ | Množství | Cena |  | 21,00 | 2
[7 empty] | Jednotková | Celkem
0 | 1 | 2 | 3 | 4 | 5 | 6 | 9 | 10
SD |  | 0 |  | Všeobecné konstrukce a práce |  |  |  | 0
P | 1 | 014111 |  | POPLATKY ZA SKLÁDKU TYP S-IO (INERTNÍ ODPAD) | M3 | 377.222 | 0 | 0 | 0 | 2
PP
VV |  |  |  | zemina z pol. č. 12273.A na trvalou skládku: 108,136=108,1360 [A] zemina z pol. č. 12373.B na trvalou skládku: 133,947=133,9470 [B] zemina z pol. č. 13273 na trvalou skládku: 135,139=135,1390 [C] Celkem: A+B+C=377,2220 [D]
TS |  |  |  | zahrnuje veškeré poplatky provozovateli skládky související s uložením odpadu na skládce.
P | 2 | 014121 |  | POPLATKY ZA SKLÁDKU TYP S-OO (OSTATNÍ ODPAD) | M3 | 63.066 | 0 | 0 | 0 | 2
PP
VV |  |  |  | zbytek kameniva z pol. 11332-17160: 86,031-22,965=63,0660 [A]
TS |  |  |  | zahrnuje veškeré poplatky provozovateli skládky související s uložením odpadu na skládce.
SD |  | 1 |  | Zemní práce |  |  |  | 0
P | 3 | 11120 |  | ODSTRANĚNÍ KŘOVIN | M2 | 42 | 0 | 0 | 0 | 2
PP |  |  |  | vč. odvozu a likvidace materiálu dodavatelem stavby
VV |  |  |  | 15+5+8+3+3+3+3+2=42,0000 [A]
TS |  |  |  | odstranění křovin a stromů do průměru 100 mm doprava dřevin bez ohledu na vzdálenost spálení na hromadách nebo štěpkování
P | 4 | 11204 |  | KÁCENÍ STROMŮ D KMENE DO 0,3M S ODSTRANĚNÍM PAŘEZŮ | KUS | 13 | 0 | 0 | 0 | 2
PP |  |  |  | vč. odvozu a odkupu materiálu dodavatelem stavby Pařezy budou odstraněny frézováním pod úroveň terénu
VV
TS |  |  |  | Kácení stromů se měří v [ks] poražených stromů (průměr stromů se měří v místě řezu) a zahrnuje zejména: - poražení stromu a osekání větví - spálení větví na hromadách nebo štěpkování - dopravu a uložení kmenů, případné další práce s nimi dle pokynů zadávací dokumentace Odstranění pařezů se měří v [ks] vytrhaných nebo vykopaných pařezů a zahrnuje zejména: - vytrhání nebo vykopání pařezů - veškeré zemní práce spojené s odstraněním pařezů - dopravu a uložení pařezů, případně další práce s nimi dle pokynů zadávací dokumentace - zásyp jam po pařezech
P | 5 | 11313 |  | ODSTRANĚNÍ KRYTU ZPEVNĚNÝCH PLOCH S ASFALTOVÝM POJIVEM | M3 | 58.287 | 0 | 0 | 0 | 2
PP |  |  |  | vč. odkupu a odvozu materiálu zhotovitelem vč. potřebného řezání asf. vrstev
VV |  |  |  | 0,1*(274,01-0,05*10*3+310,36)=58,2870 [A]
TS |  |  |  | Položka zahrnuje veškerou manipulaci s vybouranou sutí a s vybouranými hmotami vč. uložení na skládku. Nezahrnuje poplatek za skládku, který se vykazuje v položce 0141** (s výjimkou malého množství bouraného materiálu, kde je možné poplatek zahrnout do jednotkové ceny bourání – tento fakt musí být uveden v doplňujícím textu k položce).
P | 6 | 11315 |  | ODSTRANĚNÍ KRYTU ZPEVNĚNÝCH PLOCH Z BETONU | M3 | 14.085 | 0 | 0 | 0 | 2
PP |  |  |  | vč. odvozu a odkupu materiálu zhotovitelem
VV |  |  |  | 0,15*(3,05+3,2+3,15+3,05+59,8+17,75+3,9)=14,0850 [A]
TS |  |  |  | Položka zahrnuje veškerou manipulaci s vybouranou sutí a s vybouranými hmotami vč. uložení na skládku. Nezahrnuje poplatek za skládku, který se vykazuje v položce 0141** (s výjimkou malého množství bouraného materiálu, kde je možné poplatek zahrnout do jednotkové ceny bourání – tento fakt musí být uveden v doplňujícím textu k položce).
P | 7 | 11318 |  | ODSTRANĚNÍ KRYTU ZPEVNĚNÝCH PLOCH Z DLAŽDIC | M3 | 16.341 | 0 | 0 | 0 | 2
PP |  |  |  | vč. odvozu a odkupu 50% materiálu zhotovitelem nepoškozená dlažba v odhadovaném množství 50% bude uložena na skládce investora
VV |  |  |  | betonová dlažba 30x30x3: 0,03*(68,65+143,45+3,25+10,85)=6,7860 [A] betonová dlažba 50x50x5: 0,05*(111,55+4,4+4,65+19,6+22,55+4,8+7,65+3,35)=8,9275 [B] betonová zámková dlažba: 0,06*(4,75+5,7)=0,6270 [C] Celkem: A+B+C=16,3405 [D]
TS |  |  |  | Položka zahrnuje veškerou manipulaci s vybouranou sutí a s vybouranými hmotami vč. uložení na skládku. Nezahrnuje poplatek za skládku, který se vykazuje v položce 0141** (s výjimkou malého množství bouraného materiálu, kde je možné poplatek zahrnout do jednotkové ceny bourání – tento fakt musí být uveden v doplňujícím textu k položce).
P | 8 | 11332 |  | ODSTRANĚNÍ PODKLADŮ ZPEVNĚNÝCH PLOCH Z KAMENIVA NESTMELENÉHO | M3 | 86.031 | 0 | 0 | 0 | 2
PP |  |  |  | část vybouraných nestmelených vrstev bude využita na stavbě, zbytek bude odvezen ana placené skládky
VV |  |  |  | Odstranění vrstvy štěrkového krytu: 0,1*(3,7+16,8)=2,0500 [A] Stávající podkladní vrstvy: na ose A: 0,2*(2*1,5+0,5*5,3+0,5*(7,3+15))+10*3*0,03+0,1*85+0,07*(12+11)+0,03*85+0,1*3*4+0,1*(111,55+4,4+4,65+4,7)=30,6500 [B] na ose B: 0,2*0,5*(6,8+1)+0,1*(143,45+3*2,4+3,25)+0,03*(112+25+39+41)=22,6800 [C] na ose C: 0,2*(0,5*2)+0,15*(0,5*1,7)+0,06*40+0,07*25+0,1*0,35*(1,6+2,1+2*4,5)+0,1*68,65=11,7870 [D] na ose D: 0,2*(0,5*7,4+0,5*5,3)+0,06*(6+4+4,5+22,1)+0,1*(5,65+19,6+15,85)=7,5760 [E] na ose E: 0,2*0,5*(8,3+14,5)+0,04*(8+36,4+4,7)=4,2440 [F] na ose F: 0,06*(5,1+3,8)+0,15*19,5+0,1*35,85=7,0440 [G] Celkem: A+B+C+D+E+F+G=86,0310 [H]
TS |  |  |  | Položka zahrnuje veškerou manipulaci s vybouranou sutí a s vybouranými hmotami vč. uložení na skládku. Nezahrnuje poplatek za skládku, který se vykazuje v položce 0141** (s výjimkou malého množství bouraného materiálu, kde je možné poplatek zahrnout do jednotkové ceny bourání – tento fakt musí být uveden v doplňujícím textu k položce).
P | 9 | 11351 |  | ODSTRANĚNÍ ZÁHONOVÝCH OBRUBNÍKŮ | M | 270 | 0 | 0 | 0 | 2
PP |  |  |  | vč. odvozu a odkupu materiálu zhotovitelem vybourání obruby šířky 5 cm a betonového lože
VV |  |  |  | 88+40+5+5+7,5+5,5+2,5+17,5+87+1,5+1,5+3,5+5,5=270,0000 [A]
TS |  |  |  | Položka zahrnuje veškerou manipulaci s vybouranou sutí a s vybouranými hmotami vč. uložení na skládku. Nezahrnuje poplatek za skládku, který se vykazuje v položce 0141** (s výjimkou malého množství bouraného materiálu, kde je možné poplatek zahrnout do jednotkové ceny bourání – tento fakt musí být uveden v doplňujícím textu k položce).
P | 10 | 11352 |  | ODSTRANĚNÍ CHODNÍKOVÝCH OBRUBNÍKŮ BETONOVÝCH | M | 584.5 | 0 | 0 | 0 | 2
PP |  |  |  | vč. odvozu a odkupu materiálu zhotovitelem vybourání obruby šířky 15 cm a betonového lože
VV |  |  |  | 10+92,5+27+16+5,5+395,5+6+20,5+11,5=584,5000 [A]
TS |  |  |  | Položka zahrnuje veškerou manipulaci s vybouranou sutí a s vybouranými hmotami vč. uložení na skládku. Nezahrnuje poplatek za skládku, který se vykazuje v položce 0141** (s výjimkou malého množství bouraného materiálu, kde je možné poplatek zahrnout do jednotkové ceny bourání – tento fakt musí být uveden v doplňujícím textu k položce).
P | 11 | 11354 |  | ODSTRANĚNÍ OBRUB Z KRAJNÍKŮ | M | 80 | 0 | 0 | 0 | 2
PP |  |  |  | vč. odvozu a odkupu materiálu zhotovitelem vybourání betonových vodících prožků 5 cm a betonového lože
VV
TS |  |  |  | Položka zahrnuje veškerou manipulaci s vybouranou sutí a s vybouranými hmotami vč. uložení na skládku. Nezahrnuje poplatek za skládku, který se vykazuje v položce 0141** (s výjimkou malého množství bouraného materiálu, kde je možné poplatek zahrnout do jednotkové ceny bourání – tento fakt musí být uveden v doplňujícím textu k položce).
P | 12 | 11372 |  | FRÉZOVÁNÍ ZPEVNĚNÝCH PLOCH ASFALTOVÝCH | M3 | 39.393 | 0 | 0 | 0 | 2
PP |  |  |  | vč. odkupu a odvozu materiálu zhotovitelem
VV |  |  |  | Konstrukce č.1: 0,05*757,85=37,8925 [A] Konstrukce č.2: 0,05*10*3=1,5000 [B] Celkem: A+B=39,3925 [C]
TS |  |  |  | Položka zahrnuje veškerou manipulaci s vybouranou sutí a s vybouranými hmotami vč. uložení na skládku. Nezahrnuje poplatek za skládku, který se vykazuje v položce 0141** (s výjimkou malého množství bouraného materiálu, kde je možné poplatek zahrnout do jednotkové ceny bourání – tento fakt musí být uveden v doplňujícím textu k položce).
P | 13 | 12110 |  | SEJMUTÍ ORNICE NEBO LESNÍ PŮDY | M3 | 113.9 | 0 | 0 | 0 | 2
PP |  |  |  | vč. odvozu na deponii
VV |  |  |  | 0,1*(346,65+21,7+2,75+538,15+111,25+118,5)=113,9000 [A]
TS |  |  |  | položka zahrnuje sejmutí ornice bez ohledu na tloušťku vrstvy a její vodorovnou dopravu nezahrnuje uložení na trvalou skládku
P | 14 | 12373 | A | ODKOP PRO SPOD STAVBU SILNIC A ŽELEZNIC TŘ. I | M3 | 108.136 | 0 | 0 | 0 | 2
PP |  |  |  | odkopávky dle výkresové části PD odvoz na trvalou skládku
VV |  |  |  | na ose A: 0,15*18+0,85*14+0,15*52+0,05*153,3=30,0650 [A] na ose B: 0,27*18+0,24*3,5+0,15*46,8+0,25*39,7+0,75*(4+4)=28,6450 [B] na ose C: 0,33*(4,35+12,3)+1,2*12,5+0,23*8,2=22,3805 [C] na ose D: 0,5*7+0,05*4,95+0,6*6,3+0,1*33+0,48*8,7+0,1*2*5=16,0035 [D] na ose E: 0,41*6,1+0,04*15,5+0,74*10,4=10,8170 [E] na ose F: 0,03*7,5=0,2250 [F] Celkem: A+B+C+D+E+F=108,1360 [G]
TS |  |  |  | položka zahrnuje: - vodorovná a svislá doprava, přemístění, přeložení, manipulace s výkopkem - kompletní provedení vykopávky nezapažené i zapažené - ošetření výkopiště po celou dobu práce v něm vč. klimatických opatření - ztížení vykopávek v blízkosti podzemního vedení, konstrukcí a objektů vč. jejich dočasného zajištění - ztížení pod vodou, v okolí výbušnin, ve stísněných prostorech a pod. - příplatek za lepivost - těžení po vrstvách, pásech a po jiných nutných částech (figurách) - čerpání vody vč. čerpacích jímek, potrubí a pohotovostní čerpací soupravy (viz ustanovení k pol. 1151,2) - potřebné snížení hladiny podzemní vody - těžení a rozpojování jednotlivých balvanů - vytahování a nošení výkopku - svahování a přesvah. svahů do konečného tvaru, výměna hornin v podloží a v pláni znehodnocené klimatickými vlivy - ruční vykopávky, odstranění kořenů a napadávek - pažení, vzepření a rozepření vč. přepažování (vyjma štětových stěn) - úpravu, ochranu a očištění dna, základové spáry, stěn a svahů - zhutnění podloží, případně i svahů vč. svahování - zřízení stupňů v podloží a lavic na svazích, není-li pro tyto práce zřízena samostatná položka - udržování výkopiště a jeho ochrana proti vodě - odvedení nebo obvedení vody v okolí výkopiště a ve výkopišti - třídění výkopku - veškeré pomocné konstrukce umožňující provedení vykopávky (příjezdy, sjezdy, nájezdy, lešení, podpěr. konstr., přemostění, zpevněné plochy, zakrytí a pod.) - nezahrnuje uložení zeminy (na skládku, do násypu) ani poplatky za skládku, vykazují se v položce č.0141**
P | 15 | 12373 | B | ODKOP PRO SPOD STAVBU SILNIC A ŽELEZNIC TŘ. I | M3 | 133.947 | 0 | 0 | 0 | 2
PP |  |  |  | odkopávky pro sanace aktivní zóny v případě nedodržení Edef.2.min - PODMÍNĚNÉ! odvoz na trvalou skládku
VV |  |  |  | na ose A: 0,15*2*(4,8+37,6+57,6)+0,15*0,7*(51,5+17,5)+0,15*2,2*(14,5)+0,25*(2*2)=43,0300 [A] na ose B: 0,15*1,65*108+0,15*3,3*1+2*0,15*3,8*2,5=30,0750 [B] na ose C: 0,25*0,5*35+0,15*1,85*13=7,9825 [C] na ose D: 0,15*2,15*6,9+0,15*4,35*17+0,15*(8,8*1,95+0,9*0,45)+0,15*(2*22,3+1)+0,25*1,85=23,2550 [D] na ose E: 0,15*(2,15*12,8+0,45*10,5+1,7*6,35+14,3*4,2+0,5*4,9+1,45*9,1+2*10,2)=20,8717 [E] na ose F: 0,15*(1,7*11,3+39)=8,7315 [F] Celkem: A+B+C+D+E+F=133,9457 [G]
TS |  |  |  | položka zahrnuje: - vodorovná a svislá doprava, přemístění, přeložení, manipulace s výkopkem - kompletní provedení vykopávky nezapažené i zapažené - ošetření výkopiště po celou dobu práce v něm vč. klimatických opatření - ztížení vykopávek v blízkosti podzemního vedení, konstrukcí a objektů vč. jejich dočasného zajištění - ztížení pod vodou, v okolí výbušnin, ve stísněných prostorech a pod. - příplatek za lepivost - těžení po vrstvách, pásech a po jiných nutných částech (figurách) - čerpání vody vč. čerpacích jímek, potrubí a pohotovostní čerpací soupravy (viz ustanovení k pol. 1151,2) - potřebné snížení hladiny podzemní vody - těžení a rozpojování jednotlivých balvanů - vytahování a nošení výkopku - svahování a přesvah. svahů do konečného tvaru, výměna hornin v podloží a v pláni znehodnocené klimatickými vlivy - ruční vykopávky, odstranění kořenů a napadávek - pažení, vzepření a rozepření vč. přepažování (vyjma štětových stěn) - úpravu, ochranu a očištění dna, základové spáry, stěn a svahů - zhutnění podloží, případně i svahů vč. svahování - zřízení stupňů v podloží a lavic na svazích, není-li pro tyto práce zřízena samostatná položka - udržování výkopiště a jeho ochrana proti vodě - odvedení nebo obvedení vody v okolí výkopiště a ve výkopišti - třídění výkopku - veškeré pomocné konstrukce umožňující provedení vykopávky (příjezdy, sjezdy, nájezdy, lešení, podpěr. konstr., přemostění, zpevněné plochy, zakrytí a pod.) - nezahrnuje uložení zeminy (na skládku, do násypu) ani poplatky za skládku, vykazují se v položce č.0141**
P | 16 | 12500 | R | NÁKUP A DOPRAVA ORNICE | M3 | 15.33 | 0 | 0 | 0 | 2
PP |  |  |  | nákup potřebné bezplevelné ornice pro mulčované plochy součástí položky je doprava ornice a uložení na deponii
VV |  |  |  | 153,3*0,1=15,3300 [A]
TS
P | 17 | 12573 |  | VYKOPÁVKY ZE ZEMNÍKŮ A SKLÁDEK TŘ. I | M3 | 136.865 | 0 | 0 | 0 | 2
PP |  |  |  | z dočasné skládky
VV |  |  |  | ornice z pol. č. 12110: 113,9=113,9000 [A] kamenitý mat. pro pol. 17460: 22,965=22,9650 [B] Celkem: A+B=136,8650 [C]
TS |  |  |  | položka zahrnuje: - vodorovná a svislá doprava, přemístění, přeložení, manipulace s výkopkem - kompletní provedení vykopávky nezapažené i zapažené - ošetření výkopiště po celou dobu práce v něm vč. klimatických opatření - ztížení vykopávek v blízkosti podzemního vedení, konstrukcí a objektů vč. jejich dočasného zajištění - ztížení pod vodou, v okolí výbušnin, ve stísněných prostorech a pod. - příplatek za lepivost - těžení po vrstvách, pásech a po jiných nutných částech (figurách) - čerpání vody vč. čerpacích jímek, potrubí a pohotovostní čerpací soupravy (viz ustanovení k pol. 1151,2) - potřebné snížení hladiny podzemní vody - těžení a rozpojování jednotlivých balvanů - vytahování a nošení výkopku - ruční vykopávky, odstranění kořenů a napadávek - pažení, vzepření a rozepření vč. přepažování (vyjma štětových stěn) - úpravu, ochranu a očištění dna, základové spáry, stěn a svahů - udržování výkopiště a jeho ochrana proti vodě - odvedení nebo obvedení vody v okolí výkopiště a ve výkopišti - třídění výkopku - veškeré pomocné konstrukce umožňující provedení vykopávky (příjezdy, sjezdy, nájezdy, lešení, podpěr. konstr., přemostění, zpevněné plochy, zakrytí a pod.) položka nezahrnuje: - práce spojené s otvírkou zemníku - poplatek za materiál ze zemníku (zemina, ornice)
P | 18 | 13273 |  | HLOUBENÍ RÝH ŠÍŘ DO 2M PAŽ I NEPAŽ TŘ. I | M3 | 135.139 | 0 | 0 | 0 | 2
PP
VV |  |  |  | Pro kanalizační přípojky: 0,5*1*(1,7+1,6+1,7+7,5)+0,5*1,3*(6,9+1,2+8,7)=17,1700 [A] Pro UV1-4;6: 5*(1,5*1,5*1,5)=16,8750 [B] Pro UV5: 1*(1,5*1,25*0,8)=1,5000 [C] Pro schodiště: 1,5*(0,5+0,32+0,58)+2*0,3*(0,75+0,5+1)=3,4500 [D] Pro osazení chrániček: 0,5*0,5*(10+2)=3,0000 [E] Ostatní: na ose A: 0,025*(5,5+40,7+58,8+35,5+10,5+5+36,7)+0,15*(3,25+3,95)=5,8975 [F] na ose B: 0,03*18,2+86,7=87,2460 [G] Celkem: A+B+C+D+E+F+G=135,1385 [H]
TS |  |  |  | položka zahrnuje: - vodorovná a svislá doprava, přemístění, přeložení, manipulace s výkopkem - kompletní provedení vykopávky nezapažené i zapažené - ošetření výkopiště po celou dobu práce v něm vč. klimatických opatření - ztížení vykopávek v blízkosti podzemního vedení, konstrukcí a objektů vč. jejich dočasného zajištění - ztížení pod vodou, v okolí výbušnin, ve stísněných prostorech a pod. - příplatek za lepivost - těžení po vrstvách, pásech a po jiných nutných částech (figurách) - čerpání vody vč. čerpacích jímek, potrubí a pohotovostní čerpací soupravy (viz ustanovení k pol. 1151,2) - potřebné snížení hladiny podzemní vody - těžení a rozpojování jednotlivých balvanů - vytahování a nošení výkopku - svahování a přesvah. svahů do konečného tvaru, výměna hornin v podloží a v pláni znehodnocené klimatickými vlivy - ruční vykopávky, odstranění kořenů a napadávek - pažení, vzepření a rozepření vč. přepažování (vyjma štětových stěn) - úpravu, ochranu a očištění dna, základové spáry, stěn a svahů - odvedení nebo obvedení vody v okolí výkopiště a ve výkopišti - třídění výkopku - veškeré pomocné konstrukce umožňující provedení vykopávky (příjezdy, sjezdy, nájezdy, lešení, podpěr. konstr., přemostění, zpevněné plochy, zakrytí a pod.) - nezahrnuje uložení zeminy (na skládku, do násypu) ani poplatky za skládku, vykazují se v položce č.0141**
P | 19 | 17120 |  | ULOŽENÍ SYPANINY DO NÁSYPŮ A NA SKLÁDKY BEZ ZHUTNĚNÍ | M3 | 514.087 | 0 | 0 | 0 | 2
PP
VV |  |  |  | ornice z pol. č. 12110: 113,9=113,9000 [A] kamenitý mat. pro pol. 17460: 22,965=22,9650 [B] zemina z pol. č. 12273.A na trvalou skládku: 108,136=108,1360 [C] zemina z pol. č. 12373.B na trvalou skládku: 133,947=133,9470 [D] zemina z pol. č. 13273 na trvalou skládku: 135,139=135,1390 [E] Celkem: A+B+C+D+E=514,0870 [F]
TS |  |  |  | položka zahrnuje: - kompletní provedení zemní konstrukce do předepsaného tvaru - ošetření úložiště po celou dobu práce v něm vč. klimatických opatření - ztížení v okolí vedení, konstrukcí a objektů a jejich dočasné zajištění - ztížení provádění ve ztížených podmínkách a stísněných prostorech - ztížené ukládání sypaniny pod vodu - ukládání po vrstvách a po jiných nutných částech (figurách) vč. dosypávek - spouštění a nošení materiálu - úprava, očištění a ochrana podloží a svahů - svahování, uzavírání povrchů svahů - udržování úložiště a jeho ochrana proti vodě - odvedení nebo obvedení vody v okolí úložiště a v úložišti - veškeré pomocné konstrukce umožňující provedení zemní konstrukce (příjezdy, sjezdy, nájezdy, lešení, podpěrné konstrukce, přemostění, zpevněné plochy, zakrytí a pod.)
P | 20 | 17160 |  | ULOŽENÍ SYPANINY DO NÁSYPŮ Z HORNIN KAMENITÝCH SE ZHUTNĚNÍM | M3 | 22.965 | 0 | 0 | 0 | 2
PP |  |  |  | vhodný kamenitý materiál z původní konstrukce vozovky v pol. 11332
VV |  |  |  | na ose A: 0,05*(70,5+2*57,5)+0,05*25=10,5250 [A] na ose C: 0,15*(4,5+13+5,5)+0,15*7+0,1*9,8=5,4800 [B] na ose D: 0,1*(2,5+2,5+2)=0,7000 [C] na ose E: 0,1*(6,4+0,4+12+1,8)=2,0600 [D] na ose F: 0,4*7*1,5=4,2000 [E] Celkem: A+B+C+D+E=22,9650 [F]
TS |  |  |  | položka zahrnuje: - kompletní provedení zemní konstrukce vč. výběru vhodného materiálu - úprava ukládaného materiálu vlhčením, tříděním, promícháním nebo vysoušením, příp. jiné úpravy za účelem zlepšení jeho mech. vlastností - hutnění i různé míry hutnění - ošetření úložiště po celou dobu práce v něm vč. klimatických opatření - ztížení v okolí vedení, konstrukcí a objektů a jejich dočasné zajištění - ztížení provádění vč. hutnění ve ztížených podmínkách a stísněných prostorech - ztížené ukládání sypaniny pod vodu - ukládání po vrstvách a po jiných nutných částech (figurách) vč. dosypávek - spouštění a nošení materiálu - výměna částí zemní konstrukce znehodnocené klimatickými vlivy - ruční hutnění a výplň jam a prohlubní v podloží - úprava, očištění, ochrana a zhutnění podloží - svahování, hutnění a uzavírání povrchů svahů - zřízení lavic na svazích - udržování úložiště a jeho ochrana proti vodě - odvedení nebo obvedení vody v okolí úložiště a v úložišti - veškeré pomocné konstrukce umožňující provedení zemní konstrukce (příjezdy, sjezdy, nájezdy, lešení, podpěrné konstrukce, přemostění, zpevněné plochy, zakrytí a pod.)
P | 21 | 17581 |  | OBSYP POTRUBÍ A OBJEKTŮ Z NAKUPOVANÝCH MATERIÁLŮ | M3 | 34.665 | 0 | 0 | 0 | 2
PP |  |  |  | ŠD 0/32 hutněná po vrstvách
VV |  |  |  | podklad a obsyp kanalizační přípojky: 0,5*0,6*(1,7+1,6+1,7+7,5)+0,5*1,1*(6,9+1,2+8,7)=12,9900 [A] obsyp UV: 5*(1,5*1,5*1,3-0,5*0,5*1,3)+(1,5*1,25*0,5-0,5*0,25*0,5)=13,8750 [B] zásyp vybouraných UV: 4*0,8*1*1,5=4,8000 [C] pro osazení chrániček: 0,5*0,5*(10+2)=3,0000 [D] Celkem: A+B+C+D=34,6650 [E]
TS |  |  |  | položka zahrnuje: - kompletní provedení zemní konstrukce včetně nákupu a dopravy materiálu dle zadávací dokumentace - úprava ukládaného materiálu vlhčením, tříděním, promícháním nebo vysoušením, příp. jiné úpravy za účelem zlepšení jeho mech. vlastností - hutnění i různé míry hutnění - ošetření úložiště po celou dobu práce v něm vč. klimatických opatření - ztížení v okolí vedení, konstrukcí a objektů a jejich dočasné zajištění - ztížení provádění vč. hutnění ve ztížených podmínkách a stísněných prostorech - ztížené ukládání sypaniny pod vodu - ukládání po vrstvách a po jiných nutných částech (figurách) vč. dosypávek - spouštění a nošení materiálu - výměna částí zemní konstrukce znehodnocené klimatickými vlivy - ruční hutnění a výplň jam a prohlubní v podloží - úprava, očištění, ochrana a zhutnění podloží - svahování, hutnění a uzavírání povrchů svahů - zřízení lavic na svazích - udržování úložiště a jeho ochrana proti vodě - odvedení nebo obvedení vody v okolí úložiště a v úložišti - veškeré pomocné konstrukce umožňující provedení zemní konstrukce (příjezdy, sjezdy, nájezdy, lešení, podpěrné konstrukce, přemostění, zpevněné plochy, zakrytí a pod.) - zemina vytlačená potrubím o DN do 180mm se od kubatury obsypů neodečítá
P | 22 | 18110 |  | ÚPRAVA PLÁNĚ SE ZHUTNĚNÍM V HORNINĚ TŘ. I | M2 | 742.808 | 0 | 0 | 0 | 2
PP
VV |  |  |  | Konstrukce č.3 - sanace a překopy: na ose A: 2*1+3*0,5+5,6*0,5=6,3000 [A] na ose B: 0,5*6,8=3,4000 [B] na ose C: 0,5*2=1,0000 [C] na ose D: 0,5*4,55+1,85=4,1250 [D] na ose E: 0,5*4,6=2,3000 [E] - úprava va okolo UV: 4*2*0,5=4,0000 [F] Konstrukce č.4: 0,25*70,5+0,15*(425,5+15,98)=83,8470 [G] Konstrukce č.5: 4,5+1,136=5,6360 [H] Konstrukce č.6: 524,7+37=561,7000 [I] Konstrukce č.7: 70,5=70,5000 [J] Celkem: A+B+C+D+E+F+G+H+I+J=742,8080 [K]
TS |  |  |  | položka zahrnuje úpravu pláně včetně vyrovnání výškových rozdílů. Míru zhutnění určuje projekt.
P | 23 | 18230 |  | ROZPROSTŘENÍ ORNICE V ROVINĚ | M3 | 129.23 | 0 | 0 | 0 | 2
PP
VV |  |  |  | Plochy k zatravnění v tl. 0,15m - ornice z dočasné skládky 113,9 m3, pol. 12110: 759,333*0,15=113,9000 [A] Mulčované plochy v tl. 0,10m - nakoupený bezplevelný substrát z pol. 12500.R: 153,3*0,10=15,3300 [B] Celkem: A+B=129,2300 [C]
TS |  |  |  | položka zahrnuje: nutné přemístění ornice z dočasných skládek vzdálených do 50m rozprostření ornice v předepsané tloušťce v rovině a ve svahu do 1:5
P | 24 | 18241 |  | ZALOŽENÍ TRÁVNÍKU RUČNÍM VÝSEVEM | M2 | 759.333 | 0 | 0 | 0 | 2
PP
VV
TS |  |  |  | Zahrnuje dodání předepsané travní směsi, její výsev na ornici, zalévání, první pokosení, to vše bez ohledu na sklon terénu
P | 25 | 18461 |  | MULČOVÁNÍ | M2 | 153.3 | 0 | 0 | 0 | 2
PP |  |  |  | vrstva mulčovací borky v tl. 0,10m po slehnutí
VV |  |  |  | 33,95+8,45+2,15+2,25+46,3+7,7+32,05+20,45=153,3000 [A]
TS |  |  |  | položka zahrnuje dodání a rozprostření mulčovací kůry nebo štěpky v předepsané tloušťce nebo mulčovací textilie bez ohledu na sklon terénu, stabilizaci mulče proti erozi, přísady proti vznícení mulče, naložení a odvoz odpadu
P | 26 | 18481 |  | OCHRANA STROMŮ BEDNĚNÍM | M2 | 70 | 0 | 0 | 0 | 2
PP
VV |  |  |  | na ose A: 4*4*2,5=40,0000 [A] na ose B: 2*4*2,5=20,0000 [B] na ose D: 1*4*2,5=10,0000 [C] Celkem: A+B+C=70,0000 [D]
TS |  |  |  | položka zahrnuje veškerý materiál, výrobky a polotovary, včetně mimostaveništní a vnitrostaveništní dopravy (rovněž přesuny), včetně naložení a složení, případně s uložením
P | 27 | 184A2 |  | VYSAZOVÁNÍ KEŘŮ LISTNATÝCH BEZ BALU VČETNĚ VÝKOPU JAMKY | KUS | 208 | 0 | 0 | 0 | 2
PP |  |  |  | vysazení živého plotu Hlohyně šarlatová "PYRACANTHA COCCINEA (Soiled Or)"
VV
TS |  |  |  | Položka vysazování keřů zahrnuje i hloubení jamek (min. rozměry pro keře 30/30/30cm) s event. výměnou půdy, s hnojením anorganickým hnojivem a přídavkem organického hnojiva min. 2kg pro keře, zálivku, kůly, a pod. položka zahrnuje veškerý materiál, výrobky a polotovary, včetně mimostaveništní a vnitrostaveništní dopravy (rovněž přesuny), včetně naložení a složení, případně s uložením
SD |  | 2 |  | Základy |  |  |  | 0
P | 28 | 27152 |  | POLŠTÁŘE POD ZÁKLADY Z KAMENIVA DRCENÉHO | M3 | 0.752 | 0 | 0 | 0 | 2
PP |  |  |  | ŠD 0/32
VV |  |  |  | Pod schodiště: 1,5*0,1*(2*2+1,01)=0,7515 [A]
TS |  |  |  | položka zahrnuje dodávku předepsaného kameniva, mimostaveništní a vnitrostaveništní dopravu a jeho uložení není-li v zadávací dokumentaci uvedeno jinak, jedná se o nakupovaný materiál
P | 29 | 272313 |  | ZÁKLADY Z PROSTÉHO BETONU DO C16/20 (B20) | M3 | 1.2 | 0 | 0 | 0 | 0
PP
VV |  |  |  | podbetonování UV : 6*0,2*1*1=1,2000 [A]
TS |  |  |  | - dodání čerstvého betonu (betonové směsi) požadované kvality, jeho uložení do požadovaného tvaru při jakékoliv hustotě výztuže, konzistenci čerstvého betonu a způsobu hutnění, ošetření a ochranu betonu, - zhotovení nepropustného, mrazuvzdorného betonu a betonu požadované trvanlivosti a vlastností, - užití potřebných přísad a technologií výroby betonu, - zřízení pracovních a dilatačních spar, včetně potřebných úprav, výplně, vložek, opracování, očištění a ošetření, - bednění požadovaných konstr. (i ztracené) s úpravou dle požadované kvality povrchu betonu, včetně odbedňovacích a odskružovacích prostředků, - podpěrné konstr. (skruže) a lešení všech druhů pro bednění, uložení čerstvého betonu, výztuže a doplňkových konstr., vč. požadovaných otvorů, ochranných a bezpečnostních opatření a základů těchto konstrukcí a lešení, - vytvoření kotevních čel, kapes, nálitků, a sedel, - zřízení všech požadovaných otvorů, kapes, výklenků, prostupů, dutin, drážek a pod., vč. ztížení práce a úprav kolem nich, - úpravy pro osazení výztuže, doplňkových konstrukcí a vybavení, - úpravy povrchu pro položení požadované izolace, povlaků a nátěrů, případně vyspravení, - ztížení práce u kabelových a injektážních trubek a ostatních zařízení osazovaných do betonu, - konstrukce betonových kloubů, upevnění kotevních prvků a doplňkových konstrukcí, - nátěry zabraňující soudržnost betonu a bednění, - výplň, těsnění a tmelení spar a spojů, - opatření povrchů betonu izolací proti zemní vlhkosti v částech, kde přijdou do styku se zeminou nebo kamenivem, - případné zřízení spojovací vrstvy u základů, - úpravy pro osazení zařízení ochrany konstrukce proti vlivu bludných proudů,
P | 30 | 272314 |  | ZÁKLADY Z PROSTÉHO BETONU DO C25/30 (B30) | M3 | 1.95 | 0 | 0 | 0 | 2
PP |  |  |  | základ schodiště pod stupni z betonu C20/25nXF3
VV |  |  |  | 1,5*(2*0,5+0,3)=1,9500 [A]
TS |  |  |  | - dodání čerstvého betonu (betonové směsi) požadované kvality, jeho uložení do požadovaného tvaru při jakékoliv hustotě výztuže, konzistenci čerstvého betonu a způsobu hutnění, ošetření a ochranu betonu, - zhotovení nepropustného, mrazuvzdorného betonu a betonu požadované trvanlivosti a vlastností, - užití potřebných přísad a technologií výroby betonu, - zřízení pracovních a dilatačních spar, včetně potřebných úprav, výplně, vložek, opracování, očištění a ošetření, - bednění požadovaných konstr. (i ztracené) s úpravou dle požadované kvality povrchu betonu, včetně odbedňovacích a odskružovacích prostředků, - podpěrné konstr. (skruže) a lešení všech druhů pro bednění, uložení čerstvého betonu, výztuže a doplňkových konstr., vč. požadovaných otvorů, ochranných a bezpečnostních opatření a základů těchto konstrukcí a lešení, - vytvoření kotevních čel, kapes, nálitků, a sedel, - zřízení všech požadovaných otvorů, kapes, výklenků, prostupů, dutin, drážek a pod., vč. ztížení práce a úprav kolem nich, - úpravy pro osazení výztuže, doplňkových konstrukcí a vybavení, - úpravy povrchu pro položení požadované izolace, povlaků a nátěrů, případně vyspravení, - ztížení práce u kabelových a injektážních trubek a ostatních zařízení osazovaných do betonu, - konstrukce betonových kloubů, upevnění kotevních prvků a doplňkových konstrukcí, - nátěry zabraňující soudržnost betonu a bednění, - výplň, těsnění a tmelení spar a spojů, - opatření povrchů betonu izolací proti zemní vlhkosti v částech, kde přijdou do styku se zeminou nebo kamenivem, - případné zřízení spojovací vrstvy u základů, - úpravy pro osazení zařízení ochrany konstrukce proti vlivu bludných proudů,
SD |  | 4 |  | Vodorovné konstrukce |  |  |  | 0
P | 31 | 43131 |  | SCHODIŠŤ KONSTR Z PROST BETONU | M3 | 2.46 | 0 | 0 | 0 | 2
PP |  |  |  | konstrukce schodiště z betonu C30/37XF4
VV |  |  |  | 2*0,3*(2*1,6+0,9)=2,4600 [A]
TS |  |  |  | - dodání čerstvého betonu (betonové směsi) požadované kvality, jeho uložení do požadovaného tvaru při jakékoliv hustotě výztuže, konzistenci čerstvého betonu a způsobu hutnění, ošetření a ochranu betonu, - zhotovení nepropustného, mrazuvzdorného betonu a betonu požadované trvanlivosti a vlastností, - užití potřebných přísad a technologií výroby betonu, - zřízení pracovních a dilatačních spar, včetně potřebných úprav, výplně, vložek, opracování, očištění a ošetření, - bednění požadovaných konstr. (i ztracené) s úpravou dle požadované kvality povrchu betonu, včetně odbedňovacích a odskružovacích prostředků, - podpěrné konstr. (skruže) a lešení všech druhů pro bednění, uložení čerstvého betonu, výztuže a doplňkových konstr., vč. požadovaných otvorů, ochranných a bezpečnostních opatření a základů těchto konstrukcí a lešení, - vytvoření kotevních čel, kapes, nálitků, a sedel, - zřízení všech požadovaných otvorů, kapes, výklenků, prostupů, dutin, drážek a pod., vč. ztížení práce a úprav kolem nich, - úpravy pro osazení výztuže, doplňkových konstrukcí a vybavení, - úpravy povrchu pro položení požadované izolace, povlaků a nátěrů, případně vyspravení, - ztížení práce u kabelových a injektážních trubek a ostatních zařízení osazovaných do betonu, - konstrukce betonových kloubů, upevnění kotevních prvků a doplňkových konstrukcí, - nátěry zabraňující soudržnost betonu a bednění, - výplň, těsnění a tmelení spar a spojů, - opatření povrchů betonu izolací proti zemní vlhkosti v částech, kde přijdou do styku se zeminou nebo kamenivem, - případné zřízení spojovací vrstvy u základů, - úpravy pro osazení zařízení ochrany konstrukce proti vlivu bludných proudů
P | 32 | 43411 |  | SCHODIŠŤOVÉ STUPNĚ, Z DÍLCŮ BETON | M3 | 1.181 | 0 | 0 | 0 | 2
PP |  |  |  | prefa betonové stupně pro venkovní použití o rozměrech 15/35/150
VV |  |  |  | 1,5*0,15*0,35*(6+3+6)=1,1813 [A]
TS |  |  |  | - dodání dílce požadovaného tvaru a vlastností, jeho skladování, doprava a osazení do definitivní polohy, včetně komplexní technologie výroby a montáže dílců, ošetření a ochrana dílců, - u dílců železobetonových a předpjatých veškerá výztuž, případně i tuhé kovové prvky a závěsná oka, - úpravy a zařízení pro uložení a transport dílce, - veškeré požadované úpravy dílců, včetně doplňkových konstrukcí a vybavení, - sestavení dílce na stavbě včetně montážních zařízení, plošin a prahů a pod., - výplň, těsnění a tmelení spár a spojů, - očištění a ošetření úložných ploch, - zednické výpomoce pro montáž dílců, - označení dílce výrobním štítkem nebo jiným způsobem, - úpravy dílce pro dodržení požadované přesnosti jeho osazení, včetně případných měření, - veškerá zařízení pro zajištění stability v každém okamžiku, - další práce dané případně specifikací k příslušnému prefabrik. dílci (úprava pohledových ploch, příp. rubových ploch, osazení měřících zařízení, zkoušení a měření dílců a pod.).
SD |  | 5 |  | Komunikace |  |  |  | 0
P | 33 | 562101 |  | VOZOVKOVÉ VRSTVY Z MATERIÁLŮ STABIL CEMENTEM TŘ I | M3 | 2.535 | 0 | 0 | 0 | 2
PP |  |  |  | z nakupovaných materiálů, třída C8/10
VV |  |  |  | Konstrukce č.3: na ose A: 0,12*(2*1+3*0,5+5,6*0,5)=0,7560 [A] na ose B: 0,12*(0,5*6,8)=0,4080 [B] na ose C: 0,12*(0,5*2)=0,1200 [C] na ose D: 0,12*(0,5*4,55+1,85)=0,4950 [D] na ose E: 0,12*(0,5*4,6)=0,2760 [E] úprava va okolo UV: 0,12*4*2*0,5=0,4800 [F] Celkem: A+B+C+D+E+F=2,5350 [G]
TS |  |  |  | - dodání směsi v požadované kvalitě - očištění podkladu - uložení směsi dle předepsaného technologického předpisu a zhutnění vrstvy v předepsané tloušťce - zřízení vrstvy bez rozlišení šířky, pokládání vrstvy po etapách, včetně pracovních spar a spojů - úpravu napojení, ukončení - úpravu dilatačních spar včetně předepsané výztuže - nezahrnuje postřiky, nátěry - nezahrnuje úpravu povrchu krytu
P | 34 | 56330 | A | VOZOVKOVÉ VRSTVY ZE ŠTĚRKODRTI | M3 | 229.111 | 0 | 0 | 0 | 2
PP |  |  |  | ŠDb fr. 0/32
VV |  |  |  | na ose A: 0,25*70,5+0,15*(425,5+15,98)+0,26*17,75+0,57*14+0,19*25,75+0,21*26,05+0,65*0,3*(3,25+3,95)=108,2090 [A] na ose B: 0,15*1,5*108+0,25*3*1+0,1*3*1,5+2*0,15*3,5*2,5=28,1250 [B] na ose C: 0,3*0,65*35+0,25*1,85*12,5+0,75*5+0,42*8,1=19,7583 [C] na ose D: 0,25*2*6,75+0,25*4,35*17+0,15*(8,8*2+0,9*0,45)+0,15*(1,5*22,3+1)+0,3*2,2+0,52*5=32,9908 [D] na ose E: 0,25*(1,7*6,25+14,2*4,2+1,45*9,1+2*10,2)+0,09*12,5+0,15*(0,3*10,5+0,5*4+13,35+0,12*5+1,5*10,1)=32,2275 [E] na ose F: 0,05*9,85+0,05*9,65+0,15*(1,5*25,5+1*3,5+1,5*2,5)=7,8000 [F] Celkem: A+B+C+D+E+F=229,1106 [G]
TS |  |  |  | - dodání kameniva předepsané kvality a zrnitosti - rozprostření a zhutnění vrstvy v předepsané tloušťce - zřízení vrstvy bez rozlišení šířky, pokládání vrstvy po etapách - nezahrnuje postřiky, nátěry
P | 35 | 56330 | B | VOZOVKOVÉ VRSTVY ZE ŠTĚRKODRTI | M3 | 133.947 | 0 | 0 | 0 | 2
PP |  |  |  | vrstvy pro sanace aktivní zóny v případě nedodržení Edef.2.min - PODMÍNĚNÉ! ŠDb fr. 0/63
VV |  |  |  | na ose A: 0,15*2*(4,8+37,6+57,6)+0,15*0,7*(51,5+17,5)+0,15*2,2*(14,5)+0,25*(2*2)=43,0300 [A] na ose B: 0,15*1,65*108+0,15*3,3*1+2*0,15*3,8*2,5=30,0750 [B] na ose C: 0,25*0,5*35+0,15*1,85*13=7,9825 [C] na ose D: 0,15*2,15*6,9+0,15*4,35*17+0,15*(8,8*1,95+0,9*0,45)+0,15*(2*22,3+1)+0,25*1,85=23,2550 [D] na ose E: 0,15*(2,15*12,8+0,45*10,5+1,7*6,35+14,3*4,2+0,5*4,9+1,45*9,1+2*10,2)=20,8717 [E] na ose F: 0,15*(1,7*11,3+39)=8,7315 [F] Celkem: A+B+C+D+E+F=133,9457 [G]
TS |  |  |  | - dodání kameniva předepsané kvality a zrnitosti - rozprostření a zhutnění vrstvy v předepsané tloušťce - zřízení vrstvy bez rozlišení šířky, pokládání vrstvy po etapách - nezahrnuje postřiky, nátěry
P | 36 | 572123 |  | INFILTRAČNÍ POSTŘIK Z EMULZE DO 1,0KG/M2 | M2 | 21.125 | 0 | 0 | 0 | 2
PP |  |  |  | PI-E na vrstvu SC, 1,0 kg/m2
VV |  |  |  | Konstrukce č.3: na ose A: 2*1+3*0,5+5,6*0,5=6,3000 [A] na ose B: 0,5*6,8=3,4000 [B] na ose C: 0,5*2=1,0000 [C] na ose D: 0,5*4,55+1,85=4,1250 [D] na ose E: 0,5*4,6=2,3000 [E] úprava va okolo UV: 4*2*0,5=4,0000 [F] Celkem: A+B+C+D+E+F=21,1250 [G]
TS |  |  |  | - dodání všech předepsaných materiálů pro postřiky v předepsaném množství - provedení dle předepsaného technologického předpisu - zřízení vrstvy bez rozlišení šířky, pokládání vrstvy po etapách - úpravu napojení, ukončení
P | 37 | 572212 |  | SPOJOVACÍ POSTŘIK Z MODIFIK ASFALTU DO 0,5KG/M2 | M2 | 1210.375 | 0 | 0 | 0 | 2
PP
VV |  |  |  | Konstrukce č.1: 757,85=757,8500 [A] Konstrukce č.2: na ose A: 2*10*3=60,0000 [B] na ose D: 2*89,6=179,2000 [C] na ose E: 2*96,1=192,2000 [D] Konstrukce č.3: na ose A: 2*1+3*0,5+5,6*0,5=6,3000 [E] na ose B: 0,5*6,8=3,4000 [F] na ose C: 0,5*2=1,0000 [G] na ose D: 0,5*4,55+1,85=4,1250 [H] na ose E: 0,5*4,6=2,3000 [I] úprava va okolo UV: 4*2*0,5=4,0000 [J] Celkem: A+B+C+D+E+F+G+H+I+J=1 210,3750 [K]
TS |  |  |  | - dodání všech předepsaných materiálů pro postřiky v předepsaném množství - provedení dle předepsaného technologického předpisu - zřízení vrstvy bez rozlišení šířky, pokládání vrstvy po etapách - úpravu napojení, ukončení
P | 38 | 574A04 |  | ASFALTOVÝ BETON PRO OBRUSNÉ VRSTVY ACO 11+, 11S | M3 | 6 | 0 | 0 | 0 | 2
PP |  |  |  | Spára obrusné vrstvy mezi starým a novým asf. povrchem bude následně proříznuta a zalita pružnou zálivkou s modifikovaným asf. pojivem.
VV |  |  |  | Konstrukce č.1: 0,06*757,85=45,4710 [A]
TS |  |  |  | - dodání směsi v požadované kvalitě - očištění podkladu - uložení směsi dle předepsaného technologického předpisu, zhutnění vrstvy v předepsané tloušťce - zřízení vrstvy bez rozlišení šířky, pokládání vrstvy po etapách, včetně pracovních spar a spojů - úpravu napojení, ukončení podél obrubníků, dilatačních zařízení, odvodňovacích proužků, odvodňovačů, vpustí, šachet a pod. - nezahrnuje postřiky, nátěry - nezahrnuje těsnění podél obrubníků, dilatačních zařízení, odvodňovacích proužků, odvodňovačů, vpustí, šachet a pod.
P | 39 | 574E06 |  | ASFALTOVÝ BETON PRO PODKLADNÍ VRSTVY ACP 16+, 16S | M3 | 11.841 | 0 | 0 | 0 | 2
PP
VV |  |  |  | Konstrukce č.2: na ose A: 0,05*(10*3)=1,5000 [A] na ose D: 0,05*(89,6)=4,4800 [B] na ose E: 0,05*(96,1)=4,8050 [C] Konstrukce č.3: na ose A: 0,05*(2*1+3*0,5+5,6*0,5)=0,3150 [D] na ose B: 0,05*(0,5*6,8)=0,1700 [E] na ose C: 0,05*(0,5*2)=0,0500 [F] na ose D: 0,05*(0,5*4,55+1,85)=0,2063 [G] na ose E: 0,05*(0,5*4,6)=0,1150 [H] úprava va okolo UV: 0,05*4*2*0,5=0,2000 [I] Celkem: A+B+C+D+E+F+G+H+I=11,8413 [J]
TS |  |  |  | - dodání směsi v požadované kvalitě - očištění podkladu - uložení směsi dle předepsaného technologického předpisu, zhutnění vrstvy v předepsané tloušťce - zřízení vrstvy bez rozlišení šířky, pokládání vrstvy po etapách, včetně pracovních spar a spojů - úpravu napojení, ukončení podél obrubníků, dilatačních zařízení, odvodňovacích proužků, odvodňovačů, vpustí, šachet a pod. - nezahrnuje postřiky, nátěry - nezahrnuje těsnění podél obrubníků, dilatačních zařízení, odvodňovacích proužků, odvodňovačů, vpustí, šachet a pod.
P | 40 | 57635 |  | POSYP LOMOVÝMI VÝSIVKAMI 25KG/M2 | M2 | 70.5 | 0 | 0 | 0 | 2
PP
VV |  |  |  | Konstrukce č.7: 70,5=70,5000 [A]
TS |  |  |  | - dodání kameniva předepsané kvality a zrnitosti - posyp předepsaným množstvím
P | 41 | 57792E |  | VÝSPRAVA VÝTLUKŮ SMĚSÍ ACP TL. DO 50MM | M2 | 180 | 0 | 0 | 0 | 2
PP |  |  |  | oprava podkladní krytové v případě zjištění poruch po odfrézování - PODMÍNĚNÉ! vrstva v předpokládané tl. 50 mm - směsí ACP 16+ odfrézovaný materiál odveze a odkoupí zhotovitel
VV |  |  |  | odhadnuté množství 30% velkoplošných oprav povrchů: 0,30*600=180,0000 [A]
TS |  |  |  | - odfrézování nebo jiné odstranění poškozených vozovkových vrstev - zaříznutí hran - vyčištění - nátěr - dodání a výplň předepsanou zhutněnou balenou asfaltovou směsí - asfaltová zálivka
P | 42 | 582611 |  | KRYTY Z BETON DLAŽDIC SE ZÁMKEM ŠEDÝCH TL 60MM DO LOŽE Z KAM | M2 | 425.5 | 0 | 0 | 0 | 2
PP |  |  |  | zámková dlažba šedá, tvar "I", lože z kameniva fr. 8/16
VV |  |  |  | Konstrukce č.4: 425,5=425,5000 [A]
TS |  |  |  | - dodání dlažebního materiálu v požadované kvalitě, dodání materiálu pro předepsané lože v tloušťce předepsané dokumentací a pro předepsanou výplň spar - očištění podkladu - uložení dlažby dle předepsaného technologického předpisu včetně předepsané podkladní vrstvy a předepsané výplně spar - zřízení vrstvy bez rozlišení šířky, pokládání vrstvy po etapách - úpravu napojení, ukončení podél obrubníků, dilatačních zařízení, odvodňovacích proužků, odvodňovačů, vpustí, šachet a pod., nestanoví-li zadávací dokumentace jinak - nezahrnuje postřiky, nátěry - nezahrnuje těsnění podél obrubníků, dilatačních zařízení, odvodňovacích proužků, odvodňovačů, vpustí, šachet a pod.
P | 43 | 582612 |  | KRYTY Z BETON DLAŽDIC SE ZÁMKEM ŠEDÝCH TL 80MM DO LOŽE Z KAM | M2 | 4.5 | 0 | 0 | 0 | 2
PP |  |  |  | zámková dlažba šedá, tvar "I", lože z kameniva fr. 8/16
VV |  |  |  | Konstrukce č.5: 3*1,5=4,5000 [A]
TS |  |  |  | - dodání dlažebního materiálu v požadované kvalitě, dodání materiálu pro předepsané lože v tloušťce předepsané dokumentací a pro předepsanou výplň spar - očištění podkladu - uložení dlažby dle předepsaného technologického předpisu včetně předepsané podkladní vrstvy a předepsané výplně spar - zřízení vrstvy bez rozlišení šířky, pokládání vrstvy po etapách - úpravu napojení, ukončení podél obrubníků, dilatačních zařízení, odvodňovacích proužků, odvodňovačů, vpustí, šachet a pod., nestanoví-li zadávací dokumentace jinak - nezahrnuje postřiky, nátěry - nezahrnuje těsnění podél obrubníků, dilatačních zařízení, odvodňovacích proužků, odvodňovačů, vpustí, šachet a pod.
P | 44 | 58261A |  | KRYTY Z BETON DLAŽDIC SE ZÁMKEM BAREV RELIÉF TL 60MM DO LOŽE Z KAM | M2 | 15.98 | 0 | 0 | 0 | 2
PP |  |  |  | zámková dlažba červená pro "varovné pásy" (bublinka) v chodníku, tvar obdélník 0,1x0,2 m, lože z kameniva fr. 8/16
VV |  |  |  | Konstrukce č.4: 0,4*(2*1,5+2*1,5+2*1,5+2,3+9,05+10+1,6+1,5+6,5)=15,9800 [A]
TS |  |  |  | - dodání dlažebního materiálu v požadované kvalitě, dodání materiálu pro předepsané lože v tloušťce předepsané dokumentací a pro předepsanou výplň spar - očištění podkladu - uložení dlažby dle předepsaného technologického předpisu včetně předepsané podkladní vrstvy a předepsané výplně spar - zřízení vrstvy bez rozlišení šířky, pokládání vrstvy po etapách - úpravu napojení, ukončení podél obrubníků, dilatačních zařízení, odvodňovacích proužků, odvodňovačů, vpustí, šachet a pod., nestanoví-li zadávací dokumentace jinak - nezahrnuje postřiky, nátěry - nezahrnuje těsnění podél obrubníků, dilatačních zařízení, odvodňovacích proužků, odvodňovačů, vpustí, šachet a pod.
P | 45 | 58261B |  | KRYTY Z BETON DLAŽDIC SE ZÁMKEM BAREV RELIÉF TL 80MM DO LOŽE Z KAM | M2 | 1.136 | 0 | 0 | 0 | 2
PP |  |  |  | zámková dlažba červená pro "varovné pásy" (bublinka) ve vjezdech, tvar obdélník 0,1x0,2 m, lože z kameniva fr. 8/16
VV |  |  |  | Konstrukce č.5: 0,4*(2,84)=1,1360 [A]
TS |  |  |  | - dodání dlažebního materiálu v požadované kvalitě, dodání materiálu pro předepsané lože v tloušťce předepsané dokumentací a pro předepsanou výplň spar - očištění podkladu - uložení dlažby dle předepsaného technologického předpisu včetně předepsané podkladní vrstvy a předepsané výplně spar - zřízení vrstvy bez rozlišení šířky, pokládání vrstvy po etapách - úpravu napojení, ukončení podél obrubníků, dilatačních zařízení, odvodňovacích proužků, odvodňovačů, vpustí, šachet a pod., nestanoví-li zadávací dokumentace jinak - nezahrnuje postřiky, nátěry - nezahrnuje těsnění podél obrubníků, dilatačních zařízení, odvodňovacích proužků, odvodňovačů, vpustí, šachet a pod.
P | 46 | 58401 | A | VOZOVKOVÉ KRYTY Z VEGETAČNÍCH DÍLCŮ DO LOŽE Z KAM TL DO 100MM | M2 | 546.12 | 0 | 0 | 0 | 2
PP |  |  |  | betonová zatravňovací dlažba 17x24 cm ŠEDÁ vč. lože z kameniva fr. 4/8, tl. 40 mm vč. prosypání spár kamenivem frakce 2/4 (sráry tvoří 25% plochy)
VV |  |  |  | Konstrukce č.6: 524,7+37-15,58=546,1200 [A]
TS |  |  |  | - dodání dílců v požadované kvalitě, dodání materiálu pro předepsané lože v tloušťce předepsané dokumentací a pro předepsanou výplň spar - očištění podkladu - uložení dílců dle předepsaného technologického předpisu včetně předepsané podkladní vrstvy a předepsané výplně spar - zřízení vrstvy bez rozlišení šířky, pokládání vrstvy po etapách - úpravu napojení, ukončení podél obrubníků, dilatačních zařízení, odvodňovacích proužků, odvodňovačů, vpustí, šachet a pod., nestanoví-li zadávací dokumentace jinak - nezahrnuje postřiky, nátěry - nezahrnuje těsnění podél obrubníků, dilatačních zařízení, odvodňovacích proužků, odvodňovačů, vpustí, šachet a pod.
P | 47 | 58401 | B | VOZOVKOVÉ KRYTY Z VEGETAČNÍCH DÍLCŮ DO LOŽE Z KAM TL DO 100MM | M2 | 15.58 | 0 | 0 | 0 | 2
PP |  |  |  | betonová zatravňovací dlažba 17x24 cm BAREVNÁ - pro rozdělení parkovacích míst vč. lože z kameniva fr. 4/8, tl. 40 mm vč. prosypání spár kamenivem frakce 2/4 (sráry tvoří 25% plochy)
VV |  |  |  | 0,17*(7*2+3,5+18*4,5+2*3,7+4*5,1+2*4,75)+2*1=15,5800 [A]
TS |  |  |  | - dodání dílců v požadované kvalitě, dodání materiálu pro předepsané lože v tloušťce předepsané dokumentací a pro předepsanou výplň spar - očištění podkladu - uložení dílců dle předepsaného technologického předpisu včetně předepsané podkladní vrstvy a předepsané výplně spar - zřízení vrstvy bez rozlišení šířky, pokládání vrstvy po etapách - úpravu napojení, ukončení podél obrubníků, dilatačních zařízení, odvodňovacích proužků, odvodňovačů, vpustí, šachet a pod., nestanoví-li zadávací dokumentace jinak - nezahrnuje postřiky, nátěry - nezahrnuje těsnění podél obrubníků, dilatačních zařízení, odvodňovacích proužků, odvodňovačů, vpustí, šachet a pod.
SD |  | 6 |  | Úpravy povrchů, podlahy, výplně otvorů |  |  |  | 0
P | 48 | 631313 |  | MAZANINA Z PROSTÉHO BETONU C16/20 | M3 | 0.054 | 0 | 0 | 0 | 2
PP
VV |  |  |  | utěsnění stávající kanalizační přípojky po vybourání uliční vpusti UV1 a UV2: 2*0,3*0,3*0,3=0,0540 [A]
TS |  |  |  | - dodání čerstvého betonu (betonové směsi) požadované kvality, jeho uložení do požadovaného tvaru při jakékoliv hustotě výztuže, konzistenci čerstvého betonu a způsobu hutnění, ošetření a ochranu betonu, - zhotovení nepropustného, mrazuvzdorného betonu a betonu požadované trvanlivosti a vlastností, - užití potřebných přísad a technologií výroby betonu, - zřízení pracovních a dilatačních spar, včetně potřebných úprav, výplně, vložek, opracování, očištění a ošetření, - bednění požadovaných konstr. (i ztracené) s úpravou dle požadované kvality povrchu betonu, včetně odbedňovacích a odskružovacích prostředků, - podpěrné konstr. (skruže) a lešení všech druhů pro bednění, uložení čerstvého betonu, výztuže a doplňkových konstr., vč. požadovaných otvorů, ochranných a bezpečnostních opatření a základů těchto konstrukcí a lešení, - vytvoření kotevních čel, kapes, nálitků, a sedel, - zřízení všech požadovaných otvorů, kapes, výklenků, prostupů, dutin, drážek a pod., vč. ztížení práce a úprav kolem nich, - úpravy pro osazení výztuže, doplňkových konstrukcí a vybavení, - úpravy povrchu pro položení požadované izolace, povlaků a nátěrů, případně vyspravení, - ztížení práce u kabelových a injektážních trubek a ostatních zařízení osazovaných do betonu, - konstrukce betonových kloubů, upevnění kotevních prvků a doplňkových konstrukcí, - nátěry zabraňující soudržnost betonu a bednění, - výplň, těsnění a tmelení spar a spojů, - opatření povrchů betonu izolací proti zemní vlhkosti v částech, kde přijdou do styku se zeminou nebo kamenivem, - případné zřízení spojovací vrstvy u základů.
SD |  | 7 |  | Přidružená stavební výroba |  |  |  | 0
P | 49 | 711117 |  | IZOLACE BĚŽNÝCH KONSTRUKCÍ PROTI ZEMNÍ VLHKOSTI Z PE FÓLIÍ | M2 | 82.35 | 0 | 0 | 0 | 2
PP |  |  |  | nopová fólie pro ochranu stávajících budov a podezdívek plotů
VV |  |  |  | 0,5*(10,3+17,4+50,9+34,1+15,2+25,9+10,9)=82,3500 [A]
TS |  |  |  | položka zahrnuje: - dodání předepsaného izolačního materiálu - očištění a ošetření podkladu, zadávací dokumentace může zahrnout i případné vyspravení - zřízení izolace jako kompletního povlaku, případně komplet. soustavy nebo systému podle příslušného technolog. předpisu - zřízení izolace i jednotlivých vrstev po etapách, včetně pracovních spár a spojů - úprava u okrajů, rohů, hran, dilatačních i pracovních spojů, kotev, obrubníků, dilatačních zařízení, odvodnění, otvorů, neizolovaných míst a pod. - zajištění odvodnění povrchu izolace, včetně odvodnění nejnižších míst, pokud dokumentace pro zadání stavby nestanoví jinak - ochrana izolace do doby zřízení definitivní ochranné vrstvy nebo konstrukce - úprava, očištění a ošetření prostoru kolem izolace - provedení požadovaných zkoušek - nezahrnuje ochranné vrstvy, např. geotextilii
SD |  | 8 |  | Potrubí |  |  |  | 0
P | 50 | 87433 |  | POTRUBÍ Z TRUB PLASTOVÝCH ODPADNÍCH DN DO 150MM | M | 29.3 | 0 | 0 | 0 | 2
PP |  |  |  | kanalizační PVC přípojka DN150 ul. vpusti, SN10
VV |  |  |  | 6,9+1,7+1,6+1,7+8,7+8,7=29,3000 [A]
TS |  |  |  | položky pro zhotovení potrubí platí bez ohledu na sklon zahrnuje: - výrobní dokumentaci (včetně technologického předpisu) - dodání veškerého trubního a pomocného materiálu (trouby, trubky, tvarovky, spojovací a těsnící materiál a pod.), podpěrných, závěsných a upevňovacích prvků, včetně potřebných úprav - úprava a příprava podkladu a podpěr, očištění a ošetření podkladu a podpěr - zřízení plně funkčního potrubí, kompletní soustavy, podle příslušného technologického předpisu - zřízení potrubí i jednotlivých částí po etapách, včetně pracovních spar a spojů, pracovního zaslepení konců a pod. - úprava prostupů, průchodů šachtami a komorami, okolí podpěr a vyústění, zaústění, napojení, vyvedení a upevnění odpad. výustí - ochrana potrubí nátěrem (vč. úpravy povrchu), případně izolací, nejsou-li tyto práce předmětem jiné položky - úprava, očištění a ošetření prostoru kolem potrubí - položky platí pro práce prováděné v prostoru zapaženém i nezapaženém a i v kolektorech, chráničkách - položky zahrnují i práce spojené s nutnými obtoky, převáděním a čerpáním vody nezahrnuje zkoušky vodotěsnosti a televizní prohlídku
P | 51 | 87733 |  | CHRÁNIČKY PŮLENÉ Z TRUB PLAST DN DO 150MM | M | 12 | 0 | 0 | 0 | 2
PP |  |  |  | ochrana vedení UPC a CETIN - osazení půlených chrániček DN110 na stávající vedení
VV |  |  |  | 10+2=12,0000 [A]
TS |  |  |  | položky pro zhotovení potrubí platí bez ohledu na sklon zahrnuje: - výrobní dokumentaci (včetně technologického předpisu) - dodání veškerého trubního a pomocného materiálu (trouby včetně podélného rozpůlení, trubky, tvarovky, spojovací a těsnící materiál a pod.), podpěrných, závěsných a upevňovacích prvků, včetně potřebných úprav - úprava a příprava podkladu a podpěr, očištění a ošetření podkladu a podpěr - zřízení plně funkčního potrubí, kompletní soustavy, podle příslušného technologického předpisu - zřízení potrubí i jednotlivých částí po etapách, včetně pracovních spar a spojů, pracovního zaslepení konců a pod. - úprava prostupů, průchodů šachtami a komorami, okolí podpěr a vyústění, zaústění, napojení, vyvedení a upevnění odpad. výustí - ochrana potrubí nátěrem (vč. úpravy povrchu), případně izolací, nejsou-li tyto práce předmětem jiné položky - úprava, očištění a ošetření prostoru kolem potrubí včetně případně předepsaného utěsnění konců chrániček - položky platí pro práce prováděné v prostoru zapaženém i nezapaženém a i v kolektorech, chráničkách
P | 52 | 89712 | A | VPUSŤ KANALIZAČNÍ ULIČNÍ KOMPLETNÍ Z BETONOVÝCH DÍLCŮ | KUS | 4 | 0 | 0 | 0 | 2
PP |  |  |  | nová ul. vpust vč. koše a odkalovacího dna, litinová mříž C250 na pantech
VV |  |  |  | UV2,3,4,6: 4=4,0000 [A]
TS |  |  |  | položka zahrnuje: - dodávku a osazení předepsaných dílů včetně mříže - výplň, těsnění a tmelení spar a spojů, - opatření povrchů betonu izolací proti zemní vlhkosti v částech, kde přijdou do styku se zeminou nebo kamenivem, - předepsané podkladní konstrukce
P | 53 | 89712 | B | VPUSŤ KANALIZAČNÍ ULIČNÍ KOMPLETNÍ Z BETONOVÝCH DÍLCŮ | KUS | 1 | 0 | 0 | 0 | 2
PP |  |  |  | nová ul. vpust vč. koše a odkalovacího dna, podobrubníkový rám a poklop
VV
TS |  |  |  | položka zahrnuje: - dodávku a osazení předepsaných dílů včetně mříže - výplň, těsnění a tmelení spar a spojů, - opatření povrchů betonu izolací proti zemní vlhkosti v částech, kde přijdou do styku se zeminou nebo kamenivem, - předepsané podkladní konstrukce
P | 54 | 897523 |  | VPUSŤ ODVOD ŽLABŮ Z BETON DÍLCŮ SV. ŠÍŘKY DO 200MM | KUS | 1 | 0 | 0 | 0 | 2
PP |  |  |  | nová žlabová vpust vč. mříže C250
VV
TS |  |  |  | položka zahrnuje dodávku a osazení předepsaného dílce včetně mříže nezahrnuje předepsané podkladní konstrukce
P | 55 | 89921 |  | VÝŠKOVÁ ÚPRAVA POKLOPŮ | KUS | 4 | 0 | 0 | 0 | 2
PP
VV |  |  |  | na kanalizaci: 3=3,0000 [A] na vodovodu: 1=1,0000 [B] Celkem: A+B=4,0000 [C]
TS |  |  |  | - položka výškové úpravy zahrnuje všechny nutné práce a materiály pro zvýšení nebo snížení zařízení (včetně nutné úpravy stávajícího povrchu vozovky nebo chodníku).
P | 56 | 89922 |  | VÝŠKOVÁ ÚPRAVA MŘÍŽÍ | KUS | 1 | 0 | 0 | 0 | 2
PP |  |  |  | uliční vpust UV7
VV
TS |  |  |  | - položka výškové úpravy zahrnuje všechny nutné práce a materiály pro zvýšení nebo snížení zařízení (včetně nutné úpravy stávajícího povrchu vozovky nebo chodníku).
P | 57 | 89923 |  | VÝŠKOVÁ ÚPRAVA KRYCÍCH HRNCŮ | KUS | 2 | 0 | 0 | 0 | 2
PP |  |  |  | veškeré práce na úpravě stávající povrchových armatur při rekonstrukci zpevněných ploch vč. změny nivelety
VV |  |  |  | vodovod: 1=1,0000 [A] plynovod: 1=1,0000 [B] Celkem: A+B=2,0000 [C]
TS |  |  |  | - položka výškové úpravy zahrnuje všechny nutné práce a materiály pro zvýšení nebo snížení zařízení (včetně nutné úpravy stávajícího povrchu vozovky nebo chodníku).
SD |  | 9 |  | Ostatní konstrukce a práce |  |  |  | 0
P | 58 | 9111A1 |  | ZÁBRADLÍ SILNIČNÍ S VODOR MADLY - DODÁVKA A MONTÁŽ | M | 10.08 | 0 | 0 | 0 | 2
PP |  |  |  | třímadlové včetně kotvení přes patní desky, navrtání říms, chemické kotvy a podmazání patních desek plastmaltou tl. 1 cm
VV |  |  |  | 2*2*2,01+2*1,02=10,0800 [A]
TS |  |  |  | položka zahrnuje: - dodání zábradlí včetně předepsané povrchové úpravy - osazení sloupků zaberaněním nebo osazením do betonových bloků (včetně betonových bloků a nutných zemních prací) - případné bednění ( trubku) betonové patky v gabionové zdi
P | 59 | 914131 |  | DOPRAVNÍ ZNAČKY ZÁKLADNÍ VELIKOSTI OCELOVÉ FÓLIE TŘ 2 - DODÁVKA A MONTÁŽ | KUS | 4 | 0 | 0 | 0 | 2
PP
VV |  |  |  | IP 12 + E 13-O1 : 2*2=4,0000 [A]
TS |  |  |  | položka zahrnuje: - dodávku a montáž značek v požadovaném provedení
P | 60 | 914132 |  | DOPRAVNÍ ZNAČKY ZÁKLADNÍ VELIKOSTI OCELOVÉ FÓLIE TŘ 2 - MONTÁŽ S PŘEMÍSTĚNÍM | KUS | 3 | 0 | 0 | 0 | 2
PP |  |  |  | osazení do nové polohy na nový sloupek
VV |  |  |  | B32, B32+B29: 3=3,0000 [A]
TS |  |  |  | položka zahrnuje: - dopravu demontované značky z dočasné skládky - osazení a montáž značky na místě určeném projektem - nutnou opravu poškozených částí nezahrnuje dodávku značky
P | 61 | 914133 | A | DOPRAVNÍ ZNAČKY ZÁKLADNÍ VELIKOSTI OCELOVÉ FÓLIE TŘ 2 - DEMONTÁŽ | KUS | 3 | 0 | 0 | 0 | 2
PP |  |  |  | cedule dopravního značení budou uloženy na dočasnou skládku zhotovitele po dobu realizace stavby
VV |  |  |  | B32, B32+B29: 3=3,0000 [A]
TS |  |  |  | Položka zahrnuje odstranění, demontáž a odklizení materiálu s odvozem na předepsané místo
P | 62 | 914133 | B | DOPRAVNÍ ZNAČKY ZÁKLADNÍ VELIKOSTI OCELOVÉ FÓLIE TŘ 2 - DEMONTÁŽ | KUS | 2 | 0 | 0 | 0 | 2
PP |  |  |  | cedule dopravního značení budou uloženy na skládku investora
VV |  |  |  | B29+E13: 2=2,0000 [A]
TS |  |  |  | Položka zahrnuje odstranění, demontáž a odklizení materiálu s odvozem na předepsané místo
P | 63 | 914923 |  | SLOUPKY A STOJKY DZ Z OCEL TRUBEK DO PATKY DEMONTÁŽ | KUS | 1 | 0 | 0 | 0 | 2
PP |  |  |  | sloupek dopravního značení bude uložen na skládku investora
VV |  |  |  | B32+B29: 1=1,0000 [A]
TS |  |  |  | Položka zahrnuje odstranění, demontáž a odklizení materiálu s odvozem na předepsané místo
P | 64 | 914941 |  | SLOUPKY A STOJKY DOPRAVNÍCH ZNAČEK Z HLINÍK TRUBEK DO PATKY - DODÁVKA A MONTÁŽ | KUS | 4 | 0 | 0 | 0 | 2
PP
VV |  |  |  | IP 12 + E 13-O1 : 2=2,0000 [A] B32+B29, B32: 2=2,0000 [B] Celkem: A+B=4,0000 [C]
TS |  |  |  | položka zahrnuje: - sloupky a upevňovací zařízení včetně jejich osazení (betonová patka, zemní práce)
P | 65 | 915111 |  | VODOROVNÉ DOPRAVNÍ ZNAČENÍ BARVOU HLADKÉ - DODÁVKA A POKLÁDKA | M2 | 16.976 | 0 | 0 | 0 | 2
PP |  |  |  | typ II
VV |  |  |  | V10a: 0,125*(7*2+3,5)=2,1875 [A] V10b: 0,125*(18*4,5+2*3,7)=11,0500 [B] V10e: 0,125*(4*5,1+2*4,75)=3,7375 [C] Celkem: A+B+C=16,9750 [D]
TS |  |  |  | položka zahrnuje: - dodání a pokládku nátěrového materiálu (měří se pouze natíraná plocha) - předznačení a reflexní úpravu
P | 66 | 91551 |  | VODOROVNÉ DOPRAVNÍ ZNAČENÍ - PŘEDEM PŘIPRAVENÉ SYMBOLY | KUS | 2 | 0 | 0 | 0 | 2
PP |  |  |  | barvou, typ II
VV |  |  |  | symbol pro označení stání ZTP: 2=2,0000 [A]
TS |  |  |  | položka zahrnuje: - dodání a pokládku předepsaného symbolu - zahrnuje předznačení a reflexní úpravu
P | 67 | 917212 |  | ZÁHONOVÉ OBRUBY Z BETONOVÝCH OBRUBNÍKŮ ŠÍŘ 80MM | M | 436.05 | 0 | 0 | 0 | 2
PP |  |  |  | osazení do betonového lože s opěrou C20/25nXF3
VV |  |  |  | 36,7+15,7+35,2+58,8+40,7+4*0,55+8*2,1+2*1,55+18,4+86,75+1,15+19,05+0,65+0,2+22+2*8,2+0,45+0,5+9,2+9,1+1,6+2,3+17,4+7,5+3,15+11,05=436,0500 [A]
TS |  |  |  | Položka zahrnuje: dodání a pokládku betonových obrubníků o rozměrech předepsaných zadávací dokumentací betonové lože i boční betonovou opěrku.
P | 68 | 917224 | A | SILNIČNÍ A CHODNÍKOVÉ OBRUBY Z BETONOVÝCH OBRUBNÍKŮ ŠÍŘ 150MM | M | 611.2 | 0 | 0 | 0 | 2
PP |  |  |  | standartní 15/25/100 rovné, rohové i obloukové kusy osazení do betonového lože s opěrou C20/25nXF3
VV |  |  |  | 31+13+13,3+13+14+43,2+14,8+1,45+1,95+2*4,35+436+85,5+13,5+112,5+20,5=822,4000 [A] Odpočet náběhů: -(17*2)=-34,0000 [B] Odpočet nájezdových obrub: -(2*1,5+14,8+1,5+85,5+1,5+13,5+1,5+3+7,7+2*3,5+8+1,5+20,5+1,5+6,7)=- 177,2000 [C] Celkem: A+B+C=611,2000 [D]
TS |  |  |  | Položka zahrnuje: dodání a pokládku betonových obrubníků o rozměrech předepsaných zadávací dokumentací betonové lože i boční betonovou opěrku.
P | 69 | 917224 | B | SILNIČNÍ A CHODNÍKOVÉ OBRUBY Z BETONOVÝCH OBRUBNÍKŮ ŠÍŘ 150MM | M | 34 | 0 | 0 | 0 | 2
PP |  |  |  | náběhy osazení do betonového lože s opěrou C20/25nXF3
VV |  |  |  | 17*2=34,0000 [A]
TS |  |  |  | Položka zahrnuje: dodání a pokládku betonových obrubníků o rozměrech předepsaných zadávací dokumentací betonové lože i boční betonovou opěrku.
P | 70 | 917224 | C | SILNIČNÍ A CHODNÍKOVÉ OBRUBY Z BETONOVÝCH OBRUBNÍKŮ ŠÍŘ 150MM | M | 177.2 | 0 | 0 | 0 | 2
PP |  |  |  | nájezdová 15/15/100 osazení do betonového lože s opěrou C20/25nXF3
VV |  |  |  | 2*1,5+14,8+1,5+85,5+1,5+13,5+1,5+3+7,7+2*3,5+8+1,5+20,5+1,5+6,7=177,2000 [A]
TS |  |  |  | Položka zahrnuje: dodání a pokládku betonových obrubníků o rozměrech předepsaných zadávací dokumentací betonové lože i boční betonovou opěrku.
P | 71 | 91772 |  | OBRUBA Z DLAŽEBNÍCH KOSTEK DROBNÝCH | M | 1265.4 | 0 | 0 | 0 | 2
PP |  |  |  | dvojlinka š. 0,25m do betonového lože s opěrou C20/25nXF3 se zaspárováním MC25XF4
VV |  |  |  | 2*(135,9+383,7+113,1)=1 265,4000 [A]
TS |  |  |  | Položka zahrnuje: dodání a pokládku jedné řady dlažebních kostek o rozměrech předepsaných zadávací dokumentací betonové lože i boční betonovou opěrku.
P | 72 | 9376 | R | MOBILIÁŘ - PŘÍSTŘEŠEK PRO POPELNICE | KUS | 7 | 0 | 0 | 0 | 2
PP |  |  |  | prefa betonový box na 4 ks popelnic standartní velikosti
VV
TS |  |  |  | Položka zahrnuje: - montáž, osazení a dodávku kompletního zařízení, předepsaného zadávací dokumentací - mimostavništní a vnitrostaveništní dopravu
P | 73 | 95317 |  | BEZPEČNOST ZNAČKY FOTOLUMINIS NÁTĚR | M2 | 0.9 | 0 | 0 | 0 | 2
PP |  |  |  | nátěr na horním a spodním stupni venkovního schodiště - žlutý šířky 10 cm protiskluzová úprava
VV |  |  |  | 0,1*2*1,5*3=0,9000 [A]
TS |  |  |  | Součástí značky jsou i nosné prvky, připevňovací prvky a potřebný spojovací materiál.
P | 74 | 96615 |  | BOURÁNÍ KONSTRUKCÍ Z PROSTÉHO BETONU | M3 | 2.868 | 0 | 0 | 0 | 2
PP |  |  |  | vč. odvozu a odkupu materiálu zhotovitelem
VV |  |  |  | Zídka v kolizy na ose C: 12*0,2*0,7+(1,7+11,5)*0,2*0,45=2,8680 [A]
TS |  |  |  | položka zahrnuje: - rozbourání konstrukce bez ohledu na použitou technologii - veškeré pomocné konstrukce (lešení a pod.) - veškerou manipulaci s vybouranou sutí a hmotami včetně uložení na skládku. Nezahrnuje poplatek za skládku, který se vykazuje v položce 0141** (s výjimkou malého množství bouraného materiálu, kde je možné poplatek zahrnout do jednotkové ceny bourání – tento fakt musí být uveden v doplňujícím textu k položce) - veškeré další práce plynoucí z technologického předpisu a z platných předpisů
P | 75 | 96687 |  | VYBOURÁNÍ ULIČNÍCH VPUSTÍ KOMPLETNÍCH | KUS | 4 | 0 | 0 | 0 | 2
PP |  |  |  | odstranění stávajících UV1-4, vybouraný materiál odkoupí a odveze zhotovitel stavby
VV
TS |  |  |  | - položka zahrnuje veškerou manipulaci s vybouranou sutí a hmotami včetně uložení na skládku. Nezahrnuje poplatek za skládku, který se vykazuje v položce 0141** (s výjimkou malého množství bouraného materiálu, kde je možné poplatek zahrnout do jednotkové ceny bourání – tento fakt musí být uveden v doplňujícím textu k položce) - položka zahrnuje veškeré další práce plynoucí z technologického předpisu a z platných předpisů
P | 76 | 97617 | A | VYBOURÁNÍ DROBNÝCH PŘEDMĚTŮ KOVOVÝCH | KUS | 4 | 0 | 0 | 0 | 2
PP |  |  |  | odstranění stávajících ocelových klepadel vč. ovozu a odkupu materiálu zhotovitelem
VV
TS |  |  |  | - položka zahrnuje veškerou manipulaci s vybouranou sutí a hmotami včetně uložení na skládku. Nezahrnuje poplatek za skládku, který se vykazuje v položce 0141** (s výjimkou malého množství bouraného materiálu, kde je možné poplatek zahrnout do jednotkové ceny bourání – tento fakt musí být uveden v doplňujícím textu k položce) - položka zahrnuje veškeré další práce plynoucí z technologického předpisu a z platných předpisů
P | 77 | 97617 | B | VYBOURÁNÍ DROBNÝCH PŘEDMĚTŮ KOVOVÝCH | KUS | 6 | 0 | 0 | 0 | 2
PP |  |  |  | odstranění stávajících ocelových sušáků vč. ovozu a odkupu materiálu zhotovitelem
VV
TS |  |  |  | - položka zahrnuje veškerou manipulaci s vybouranou sutí a hmotami včetně uložení na skládku. Nezahrnuje poplatek za skládku, který se vykazuje v položce 0141** (s výjimkou malého množství bouraného materiálu, kde je možné poplatek zahrnout do jednotkové ceny bourání – tento fakt musí být uveden v doplňujícím textu k položce) - položka zahrnuje veškeré další práce plynoucí z technologického předpisu a z platných předpisů
P | 78 | 97617 | C | VYBOURÁNÍ DROBNÝCH PŘEDMĚTŮ KOVOVÝCH | KUS | 4 | 0 | 0 | 0 | 2
PP |  |  |  | odstranění stávajících kovových boxů na popelnice vč. ovozu a odkupu materiálu zhotovitelem
VV
TS |  |  |  | - položka zahrnuje veškerou manipulaci s vybouranou sutí a hmotami včetně uložení na skládku. Nezahrnuje poplatek za skládku, který se vykazuje v položce 0141** (s výjimkou malého množství bouraného materiálu, kde je možné poplatek zahrnout do jednotkové ceny bourání – tento fakt musí být uveden v doplňujícím textu k položce) - položka zahrnuje veškeré další práce plynoucí z technologického předpisu a z platných předpisů
P | 79 | 97617 | D | VYBOURÁNÍ DROBNÝCH PŘEDMĚTŮ KOVOVÝCH | KUS | 1 | 0 | 0 | 0 | 2
PP |  |  |  | odstranění stávajícího odpadkového koše vč. ovozu na skládku investora
VV
TS |  |  |  | - položka zahrnuje veškerou manipulaci s vybouranou sutí a hmotami včetně uložení na skládku. Nezahrnuje poplatek za skládku, který se vykazuje v položce 0141** (s výjimkou malého množství bouraného materiálu, kde je možné poplatek zahrnout do jednotkové ceny bourání – tento fakt musí být uveden v doplňujícím textu k položce) - položka zahrnuje veškeré další práce plynoucí z technologického předpisu a z platných předpisů

## SO 401
ASPE10 |  |  |  | Firma: ROAD-PLAN | [5 empty] | 3
|  |  |  | Příloha k formuláři pro ocenění nabídky | [5 empty] | 3
S | Stavba: | 17_05 |  | Revitalizace sídliště mezi ulicemi Janáčkova, 5. května, Vycpálkova a Masarykova v Rychnově n. K. |  |  | SO 401 | 0 | 21,00 | 2
O | Rozpočet: | SO 401 |  | VEŘEJNÉ OSVĚTLENÍ |  |  |  |  | 21,00 | 2
Typ | Poř. číslo | Kód položky | Varianta | Název položky | MJ | Množství | Cena |  | 21,00 | 2
[7 empty] | Jednotková | Celkem
0 | 1 | 2 | 3 | 4 | 5 | 6 | 9 | 10
SD |  | 7 |  | Přidružená stavební výroba |  |  |  | 0
P | 1 | 7405402 |  | Přeložka veřejného osvětlení | SO | 1 | 0 | 0 | 0 | 2
PP
VV |  |  |  | Soubor činností nutných pro provedení "SO 401 - Přeložka veřejného osvětlení". Kalkulace dle položek přiloženého výkazu výměr
TS