## Rekapitulace stavby
Export Komplet | [27 empty] | 2.0 | ZAMOK |  |  |  |  | False | False | {364b2a50-f5d3-4a7f-b7f9-cb728fde0f88}
[33 empty] | 0,01 | 21
[33 empty] | 0,01 | 15
|  | REKAPITULACE STAVBY | [17 empty] | v --- níže se nacházejí doplnkové a pomocné údaje k sestavám --- v | [11 empty] | Návod na vyplnění | 0,001
|  | Kód: |  |  |  |  | ZUS-SPOLCENTRCHODBA | [24 empty] | Měnit lze pouze buňky se žlutým podbarvením! 1) na prvním listu Rekapitulace stavby vyplňte v sestavě a) Souhrnný list - údaje o Uchazeči (přenesou se do ostatních sestav i v jiných listech) b) Rekapitulace objektů - potřebné Ostatní náklady 2) na vybraných listech vyplňte v sestavě a) Krycí list - údaje o Uchazeči, pokud se liší od údajů o Uchazeči na Souhrnném listu (údaje se přenesou do ostatních sestav v daném listu) b) Rekapitulace rozpočtu - potřebné Ostatní náklady c) Celkové náklady za stavbu - ceny u položek - množství, pokud má žluté podbarvení - a v případě potřeby poznámku (ta je ve skrytém sloupci) | 0,01
|  | Stavba: |  |  |  |  | CHODBA 1. PP | [25 empty] | 0,01
|  | KSO: | [13 empty] | CC-CZ: | [16 empty] | 0,01
|  | Místo: |  |  |  |  | RYCHNOV nad KNĚŽNOU | [8 empty] | Datum: |  | 31. 3. 2020 | [14 empty] | 0,01
0,01
|  | Zadavatel: | [13 empty] | IČ: | [16 empty] | 0,01
[16 empty] | DIČ: | [16 empty] | 0,01
0,01
|  | Uchazeč: | [13 empty] | IČ: |  | Vyplň údaj | [14 empty] | 0,01
|  |  | Vyplň údaj | [12 empty] | DIČ: |  | Vyplň údaj | [14 empty] | 0,01
False
|  | Projektant: | [13 empty] | IČ: | [16 empty] | False
|  |  | ATELIER H1& ATELIER HÁJEK s.r.o. | [12 empty] | DIČ: | [16 empty] | True
0,01
|  | Zpracovatel: | [13 empty] | IČ: | [16 empty] | 0,01
|  |  | ERŠILOVÁ | [12 empty] | DIČ: | [16 empty] | True
Poznámka:
|  | Cena bez DPH | [13 empty] | 0
[8 empty] | Sazba daně |  |  | Základ daně |  |  |  |  | Výše daně
|  | DPH |  | základní |  |  |  | 21% |  |  | 0 |  |  |  |  | 0
|  |  |  | snížená |  |  |  | 15% |  |  | 0 |  |  |  |  | 0
|  |  |  | zákl. přenesená |  |  |  | 21% |  |  | 0 |  |  |  |  | 0
|  |  |  | sníž. přenesená |  |  |  | 15% |  |  | 0 |  |  |  |  | 0
|  |  |  | nulová |  |  |  | 0% |  |  | 0 |  |  |  |  | 0
|  | Cena s DPH | [6 empty] | v |  |  | CZK |  |  |  | 0
|  | Projektant | [11 empty] | Zpracovatel
|  | Datum a podpis: | [7 empty] | Razítko |  |  |  | Datum a podpis: |  |  | Razítko
|  | Objednavatel | [11 empty] | Uchazeč
|  | Datum a podpis: | [7 empty] | Razítko |  |  |  | Datum a podpis: |  |  | Razítko
REKAPITULACE OBJEKTŮ STAVBY A SOUPISŮ PRACÍ
| Kód: | [6 empty] | ZUS-SPOLCENTRCHODBA
| Stavba: | [6 empty] | CHODBA 1. PP
| Místo: | [6 empty] | RYCHNOV nad KNĚŽNOU | [6 empty] | Datum: |  | 31. 3. 2020
| Zadavatel: | [13 empty] | Projektant: |  | ATELIER H1& ATELIER HÁJEK s.r.o. |  |  | Informatívní údaje z listů zakázek
| Uchazeč: | [13 empty] | Zpracovatel: |  | ERŠILOVÁ
| Kód |  |  |  | Popis | [7 empty] | Cena bez DPH [CZK] |  |  |  |  | Cena s DPH [CZK] | Typ | z toho Ostat. náklady [CZK] | DPH [CZK] | Normohodiny [h] | DPH základní [CZK] | DPH snížená [CZK] | DPH základní přenesená [CZK] | DPH snížená přenesená [CZK] | Základna DPH základní | Základna DPH snížená | Základna DPH zákl. přenesená | Základna DPH sníž. přenesená | Základna DPH nulová
| Náklady z rozpočtů | [11 empty] | 0 |  |  |  |  | 0 |  | 0 | 0 | 0 | 0 | 0 | 0 | 0 | 0 | 0 | 0 | 0 | 0 |  | D | 0 |  | IMPORT | {364b2a50-f5d3-4a7f-b7f9-cb728fde0f88} | {00000000-0000-0000-0000-000000000000}
/ |  | ZUS-SPOLCENTRCHODBA |  |  |  | CHODBA 1. PP | [6 empty] | 0 |  |  |  |  | 0 | STA | 0 | 0 | 0 | 0 | 0 | 0 | 0 | 0 | 0 | 0 | 0 | 0 |  |  | 1 | ###NOINSERT### | IMPORT | {364b2a50-f5d3-4a7f-b7f9-cb728fde0f88} | {00000000-0000-0000-0000-000000000000}

## ZUS-SPOLCENTRCHODBA - CHO...
{364b2a50-f5d3-4a7f-b7f9-cb728fde0f88}
2
| KRYCÍ LIST SOUPISU PRACÍ | [7 empty] | v --- níže se nacházejí doplnkové a pomocné údaje k sestavám --- v | [8 empty] | False
Stavba:
CHODBA 1. PP
| KSO: |  |  |  |  | CC-CZ:
| Místo: |  | RYCHNOV nad KNĚŽNOU |  |  | Datum: | 31. 3. 2020
| Zadavatel: |  |  |  |  | IČ:
DIČ:
| Uchazeč: |  |  |  |  | IČ: | Vyplň údaj
|  | Vyplň údaj |  |  |  | DIČ: | Vyplň údaj
| Projektant: |  |  |  |  | IČ:
|  | ATELIER H1& ATELIER HÁJEK s.r.o. |  |  |  | DIČ:
| Zpracovatel: |  |  |  |  | IČ:
|  | ERŠILOVÁ |  |  |  | DIČ:
Poznámka:
| Cena bez DPH | [5 empty] | 0
|  |  | Základ daně |  |  | Sazba daně | Výše daně
| DPH | základní | 0 |  |  | 21% | 0
|  | snížená | 0 |  |  | 15% | 0
|  | zákl. přenesená | 0 |  |  | 21% | 0
|  | sníž. přenesená | 0 |  |  | 15% | 0
|  | nulová | 0 |  |  | 0% | 0
| Cena s DPH |  |  | v | CZK |  | 0
| Projektant |  |  | Zpracovatel
| Datum a podpis: |  | Razítko | Datum a podpis: |  |  | Razítko
| Objednavatel |  |  | Uchazeč
| Datum a podpis: |  | Razítko | Datum a podpis: |  |  | Razítko
REKAPITULACE ČLENĚNÍ SOUPISU PRACÍ
Stavba:
CHODBA 1. PP
Místo: |  |  | RYCHNOV nad KNĚŽNOU |  |  | Datum: | 31. 3. 2020
Zadavatel: | [5 empty] | Projektant: | ATELIER H1& ATELIER HÁJEK s.r.o.
Uchazeč: |  |  | Vyplň údaj |  |  | Zpracovatel: | ERŠILOVÁ
Kód dílu - Popis | [6 empty] | Cena celkem [CZK]
Náklady ze soupisu prací | [6 empty] | 0 | [11 empty] | -1
| HSV - Práce a dodávky HSV | [5 empty] | 0
| 3 - Svislé a kompletní konstrukce | [5 empty] | 0
| 6 - Úpravy povrchů, podlahy a osazování výplní | [5 empty] | 0
| 9 - Ostatní konstrukce a práce-bourání | [5 empty] | 0
| 997 - Přesun sutě | [5 empty] | 0
| 998 - Přesun hmot | [5 empty] | 0
| PSV - Práce a dodávky PSV | [5 empty] | 0
| 763 - Konstrukce suché výstavby | [5 empty] | 0
| 766 - Konstrukce truhlářské | [5 empty] | 0
| 771 - Podlahy z dlaždic | [5 empty] | 0
| 783 - Dokončovací práce - nátěry | [5 empty] | 0
| 784 - Dokončovací práce - malby a tapety | [5 empty] | 0
| M - Práce a dodávky M | [5 empty] | 0
| 21-M - Elektromontáže | [5 empty] | 0
| VRN - Vedlejší rozpočtové náklady | [5 empty] | 0
| VRN3 - Zařízení staveniště | [5 empty] | 0
| VRN7 - Provozní vlivy | [5 empty] | 0
SOUPIS PRACÍ
Stavba:
CHODBA 1. PP
Místo: |  |  | RYCHNOV nad KNĚŽNOU |  |  | Datum: | 31. 3. 2020
Zadavatel: | [5 empty] | Projektant: | ATELIER H1& ATELIER HÁJEK s.r.o.
Uchazeč: |  |  | Vyplň údaj |  |  | Zpracovatel: | ERŠILOVÁ
PČ | Typ | Kód | Popis | MJ | Množství | J.cena [CZK] | Cena celkem [CZK] | Cenová soustava |  | DPH | J. Nh [h] | Nh celkem [h] | J. hmotnost [t] | Hmotnost celkem [t] | J. suť [t] | Suť Celkem [t]
Náklady soupisu celkem | [6 empty] | 0 |  |  |  |  | 0 |  | 7.9253 |  | 4.4678 |  | D | -1 | [10 empty] | 0
| D | HSV | Práce a dodávky HSV |  |  |  | 0 |  |  |  |  | 0 |  | 1.1089 |  | 4.2095 | 1 | D | 0 |  |  |  | ROZPOCET | [6 empty] | 0
| D | 3 | Svislé a kompletní konstrukce |  |  |  | 0 |  |  |  |  | 0 |  | 0.14165 |  | 0 | 1 | D | 1 |  |  |  | ROZPOCET | [6 empty] | 0
1 | K | 342272225 | Příčka z pórobetonových hladkých tvárnic na tenkovrstvou maltu tl 100 mm | m2 | 2.394 |  | 0 |  |  | základní |  | 0 | 0.05897 | 0.14117 | 0 | 0 | 4 | K | 2 |  |  |  | ROZPOCET | 0 | 0 | 0 | 0 | 0 | 1 | 0 | 4 | 741762891
| VV |  | 1,75*3,0-1,45*1,97 |  | 2.394 | [12 empty] | VV | 2 | 2 | True | 1 | ROZPOCET
2 | K | 342291111 | Ukotvení příček montážní polyuretanovou pěnou tl příčky do 100 mm | m | 6 |  | 0 |  |  | základní |  | 0 | 8e-05 | 0.00048 | 0 | 0 | 4 | K | 2 |  |  |  | ROZPOCET | 0 | 0 | 0 | 0 | 0 | 1 | 0 | 4 | 360070493
| VV |  | 3,0*2 |  | 6 | [12 empty] | VV | 2 | 2 | True | 1 | ROZPOCET
| D | 6 | Úpravy povrchů, podlahy a osazování výplní |  |  |  | 0 |  |  |  |  | 0 |  | 0.95449 |  | 0 | 1 | D | 1 |  |  |  | ROZPOCET | [6 empty] | 0
3 | K | 612325121 | Vápenocementová štuková omítka rýh ve stěnách šířky do 150 mm | m2 | 0.818 |  | 0 |  |  | základní |  | 0 | 0.04153 | 0.033972 | 0 | 0 | 4 | K | 2 |  |  |  | ROZPOCET | 0 | 0 | 0 | 0 | 0 | 1 | 0 | 4 | -1178607430
| VV |  | "vyb příčka" (2,0*2+1,45)*0,15 |  | 0.818 | [12 empty] | VV | 2 | 2 | True | 1 | ROZPOCET
4 | K | 612325225 | Vápenocementová štuková omítka malých ploch do 4,0 m2 na stěnách | kus | 2 |  | 0 |  |  | základní |  | 0 | 0.1575 | 0.315 | 0 | 0 | 4 | K | 2 |  |  |  | ROZPOCET | 0 | 0 | 0 | 0 | 0 | 1 | 0 | 4 | -482246722
| VV |  | "nová příčka" 2 |  | 2 | [12 empty] | VV | 2 | 2 | True | 1 | ROZPOCET
5 | K | 631312141 | Doplnění rýh v dosavadních mazaninách betonem prostým | m3 | 0.014 |  | 0 |  |  | základní |  | 0 | 2.2563 | 0.031589 | 0 | 0 | 4 | K | 2 |  |  |  | ROZPOCET | 0 | 0 | 0 | 0 | 0 | 1 | 0 | 4 | -1692779996
| VV |  | "bouraná příčka" 1,93*0,05*0,15 |  | 0.014 | [12 empty] | VV | 2 | 2 | True | 1 | ROZPOCET
6 | K | 633811111 | Broušení nerovností betonových podlah do 2 mm -pod novou dlažbu | m2 | 93.249 |  | 0 |  |  | základní |  | 0 | 0 | 0 | 0 | 0 | 4 | K | 2 |  |  |  | ROZPOCET | 0 | 0 | 0 | 0 | 0 | 1 | 0 | 4 | 1617160474
| VV |  | 93,249 |  | 93.249 | [12 empty] | VV | 2 | 2 | True | 1 | ROZPOCET
7 | K | 642945112 | Osazování protipožárních nebo protiplynových zárubní dveří dvoukřídlových do 6,5 m2 | kus | 1 |  | 0 |  |  | základní |  | 0 | 0.54769 | 0.54769 | 0 | 0 | 4 | K | 2 |  |  |  | ROZPOCET | 0 | 0 | 0 | 0 | 0 | 1 | 0 | 4 | -617842166
| VV |  | 1 |  | 1 | [12 empty] | VV | 2 | 2 | True | 1 | ROZPOCET
8 | M | 55331409 | zárubeň ocelová pro běžné zdění a pórobeton s drážkou 100 dvoukřídlá 1600 | kus | 1 |  | 0 |  |  | základní |  | 0 | 0.02624 | 0.02624 | 0 | 0 | 8 | M | 2 |  |  |  | ROZPOCET | 0 | 0 | 0 | 0 | 0 | 1 | 0 | 4 | 1134795525
| VV |  | 1 |  | 1 | [12 empty] | VV | 2 | 2 | True | 1 | ROZPOCET
| D | 9 | Ostatní konstrukce a práce-bourání |  |  |  | 0 |  |  |  |  | 0 |  | 0.012759 |  | 4.2095 | 1 | D | 1 |  |  |  | ROZPOCET | [6 empty] | 0
9 | K | 949101111 | Lešení pomocné pro objekty pozemních staveb s lešeňovou podlahou v do 1,9 m zatížení do 150 kg/m2 | m2 | 80.838 |  | 0 |  |  | základní |  | 0 | 0.00013 | 0.010509 | 0 | 0 | 4 | K | 2 |  |  |  | ROZPOCET | 0 | 0 | 0 | 0 | 0 | 1 | 0 | 4 | 1562173991
| VV |  | (21,045*2)*1,75+1,6*4,05+2,8*0,25 |  | 80.838 | [12 empty] | VV | 2 | 2 | True | 1 | ROZPOCET
10 | K | 96102232 | Zednické práce pro řemesla | hod | 15 |  | 0 |  |  | základní |  | 0 | 0 | 0 | 0 | 0 | 4 | K | 2 |  |  |  | ROZPOCET | 0 | 0 | 0 | 0 | 0 | 1 | 0 | 4 | -1636606935
| VV |  | 15 |  | 15 | [12 empty] | VV | 2 | 2 | True | 1 | ROZPOCET
11 | K | 96102233 | Bourací práce pro řemesla | hod | 15 |  | 0 |  |  | základní |  | 0 | 0 | 0 | 0 | 0 | 4 | K | 2 |  |  |  | ROZPOCET | 0 | 0 | 0 | 0 | 0 | 1 | 0 | 4 | 309940940
| VV |  | 15 |  | 15 | [12 empty] | VV | 2 | 2 | True | 1 | ROZPOCET
12 | K | 727111116 | Prostup předizolovaného kovového potrubí D 54 mm stěnou požární odolnost EI 60-120 | kus | 3 |  | 0 |  |  | základní |  | 0 | 0.00075 | 0.00225 | 0 | 0 | 16 | K | 2 |  |  |  | ROZPOCET | 0 | 0 | 0 | 0 | 0 | 1 | 0 | 16 | 774678161
| VV |  | 3 |  | 3 | [12 empty] | VV | 2 | 2 | True | 1 | ROZPOCET
13 | K | 962031133 | Bourání příček z cihel pálených na MVC tl do 150 mm | m2 | 2.934 |  | 0 |  |  | základní |  | 0 | 0 | 0 | 0.261 | 0.76577 | 4 | K | 2 |  |  |  | ROZPOCET | 0 | 0 | 0 | 0 | 0 | 1 | 0 | 4 | 352466959
| VV |  | 1,93*3,0-1,45*1,97 |  | 2.934 | [12 empty] | VV | 2 | 2 | True | 1 | ROZPOCET
14 | K | 965081213 | Bourání podlah z dlaždic keramických nebo xylolitových tl do 10 mm plochy přes 1 m2 | m2 | 93.249 |  | 0 |  |  | základní |  | 0 | 0 | 0 | 0.035 | 3.2637 | 4 | K | 2 |  |  |  | ROZPOCET | 0 | 0 | 0 | 0 | 0 | 1 | 0 | 4 | 171817435
| VV |  | "001" 21,05*1,75*2 |  | 73.675 | [12 empty] | VV | 2 | 2 | True | 0 | ROZPOCET
| VV |  | "001a" (1,58+1,71)*4,03+1,71*0,5+1,95*2,8 |  | 19.574 | [12 empty] | VV | 2 | 2 | True | 0 | ROZPOCET
| VV |  | Součet |  | 93.249 | [12 empty] | VV | 2 | 4 | True | 1 | ROZPOCET
15 | K | 968072456 | Vybourání kovových dveřních zárubní pl přes 2 m2 | m2 | 2.857 |  | 0 |  |  | základní |  | 0 | 0 | 0 | 0.063 | 0.17999 | 4 | K | 2 |  |  |  | ROZPOCET | 0 | 0 | 0 | 0 | 0 | 1 | 0 | 4 | -1472521240
| VV |  | 1,45*1,97 |  | 2.857 | [12 empty] | VV | 2 | 2 | True | 1 | ROZPOCET
| D | 997 | Přesun sutě |  |  |  | 0 |  |  |  |  | 0 |  | 0 |  | 0 | 1 | D | 1 |  |  |  | ROZPOCET | [6 empty] | 0
16 | K | 997013501 | Odvoz suti a vybouraných hmot na skládku nebo meziskládku do 1 km se složením | t | 4.468 |  | 0 |  |  | základní |  | 0 | 0 | 0 | 0 | 0 | 4 | K | 2 |  |  |  | ROZPOCET | 0 | 0 | 0 | 0 | 0 | 1 | 0 | 4 | -1657103887
| VV |  | 4,468 |  | 4.468 | [12 empty] | VV | 2 | 2 | True | 1 | ROZPOCET
17 | K | 997013509 | Příplatek k odvozu suti a vybouraných hmot na skládku ZKD 1 km přes 1 km | t | 40.212 |  | 0 |  |  | základní |  | 0 | 0 | 0 | 0 | 0 | 4 | K | 2 |  |  |  | ROZPOCET | 0 | 0 | 0 | 0 | 0 | 1 | 0 | 4 | 773472474
| VV |  | 4,468*9 |  | 40.212 | [12 empty] | VV | 2 | 2 | True | 1 | ROZPOCET
18 | K | 9970138 | Poplatek za uložení na skládce (skládkovné) stavebního odpadu směsného | t | 4.468 |  | 0 |  |  | základní |  | 0 | 0 | 0 | 0 | 0 | 4 | K | 2 |  |  |  | ROZPOCET | 0 | 0 | 0 | 0 | 0 | 1 | 0 | 4 | -1010957431
| VV |  | 4,468 |  | 4.468 | [12 empty] | VV | 2 | 2 | True | 1 | ROZPOCET
| D | 998 | Přesun hmot |  |  |  | 0 |  |  |  |  | 0 |  | 0 |  | 0 | 1 | D | 1 |  |  |  | ROZPOCET | [6 empty] | 0
19 | K | 998011001 | Přesun hmot pro budovy zděné v do 6 m | t | 1.107 |  | 0 |  |  | základní |  | 0 | 0 | 0 | 0 | 0 | 4 | K | 2 |  |  |  | ROZPOCET | 0 | 0 | 0 | 0 | 0 | 1 | 0 | 4 | -1465310
| D | PSV | Práce a dodávky PSV |  |  |  | 0 |  |  |  |  | 0 |  | 6.8164 |  | 0.25833 | 2 | D | 0 |  |  |  | ROZPOCET | [6 empty] | 0
| D | 763 | Konstrukce suché výstavby |  |  |  | 0 |  |  |  |  | 0 |  | 1.1893 |  | 0 | 2 | D | 1 |  |  |  | ROZPOCET | [6 empty] | 0
20 | K | 763131511 | SDK podhled deska 1xA 12,5 bez izolace jednovrstvá spodní kce profil CD+UD | m2 | 18.191 |  | 0 |  |  | základní |  | 0 | 0.01217 | 0.22138 | 0 | 0 | 16 | K | 2 |  |  |  | ROZPOCET | 0 | 0 | 0 | 0 | 0 | 1 | 0 | 16 | -284502053
| VV |  | "001" (1,105+1,2+1,3+1,65+3,31+1,83)*1,75 |  | 18.191 | [12 empty] | VV | 2 | 2 | True | 1 | ROZPOCET
21 | K | 763131541 | SDK podhled desky DF 12,5 bez izolace jednovrstvá spodní kce profil CD+UD EI 45 | m2 | 7.096 |  | 0 |  |  | základní |  | 0 | 0.02505 | 0.17775 | 0 | 0 | 16 | K | 2 |  |  |  | ROZPOCET | 0 | 0 | 0 | 0 | 0 | 1 | 0 | 16 | -163473902
| VV |  | "001 a" 1,6*4,05+2,8*0,22 |  | 7.096 | [12 empty] | VV | 2 | 2 | True | 0 | ROZPOCET
| VV |  | Součet |  | 7.096 | [12 empty] | VV | 2 | 4 | True | 1 | ROZPOCET
22 | K | 763131712 | SDK podhled napojení na jiný druh podhledu | m | 19.25 |  | 0 |  |  | základní |  | 0 | 1e-05 | 0.0001925 | 0 | 0 | 16 | K | 2 |  |  |  | ROZPOCET | 0 | 0 | 0 | 0 | 0 | 1 | 0 | 16 | 1844597183
| VV |  | 1,75*11 |  | 19.25 | [12 empty] | VV | 2 | 2 | True | 1 | ROZPOCET
23 | K | 763131714 | SDK podhled základní penetrační nátěr | m2 | 25.287 |  | 0 |  |  | základní |  | 0 | 0.0001 | 0.0025287 | 0 | 0 | 16 | K | 2 |  |  |  | ROZPOCET | 0 | 0 | 0 | 0 | 0 | 1 | 0 | 16 | -1052048642
| VV |  | 25,287 |  | 25.287 | [12 empty] | VV | 2 | 2 | True | 1 | ROZPOCET
24 | K | 763131721 | SDK podhled skoková změna v do 0,5 m | m | 27.85 |  | 0 |  |  | základní |  | 0 | 0.00438 | 0.12198 | 0 | 0 | 16 | K | 2 |  |  |  | ROZPOCET | 0 | 0 | 0 | 0 | 0 | 1 | 0 | 16 | -1157829388
| VV |  | 1,75*12+4,05+2,8 |  | 27.85 | [12 empty] | VV | 2 | 2 | True | 1 | ROZPOCET
25 | K | 763131765 | Příplatek k SDK podhledu za výšku zavěšení přes 0,5 do 1,0 m | m2 | 25.287 |  | 0 |  |  | základní |  | 0 | 0.0001 | 0.0025287 | 0 | 0 | 16 | K | 2 |  |  |  | ROZPOCET | 0 | 0 | 0 | 0 | 0 | 1 | 0 | 16 | 1666133722
| VV |  | 25,287 |  | 25.287 | [12 empty] | VV | 2 | 2 | True | 1 | ROZPOCET
26 | K | 763135102 | Montáž akust kazetového podhledu z kazet 600x600 mm na zavěšenou polozapuštěnou nosnou konstrukci | m2 | 55.467 |  | 0 |  |  | základní |  | 0 | 0.00125 | 0.069334 | 0 | 0 | 16 | K | 2 |  |  |  | ROZPOCET | 0 | 0 | 0 | 0 | 0 | 1 | 0 | 16 | -431096582
| VV |  | "001" 21,045*2*1,75 |  | 73.658 | [12 empty] | VV | 2 | 2 | True | 0 | ROZPOCET
| VV |  | "-pevný SDK" | [14 empty] | VV | 2 | 1 | True | 0 | ROZPOCET
| VV |  | "001" -(1,105+1,2+1,3+1,65+3,31+1,83)*1,75 |  | -18.191 | [12 empty] | VV | 2 | 2 | True | 0 | ROZPOCET
| VV |  | Součet |  | 55.467 | [12 empty] | VV | 2 | 4 | True | 1 | ROZPOCET
27 | M | 59030571 | podhled kazetový bez děrování polozapuštěná hrana tl 10mm 600x600mm - akustický - -dle popisu na výkrese D1.1b1.a | m2 | 58.24 |  | 0 |  |  | základní |  | 0 | 0.008 | 0.46592 | 0 | 0 | 32 | M | 2 |  |  |  | ROZPOCET | 0 | 0 | 0 | 0 | 0 | 1 | 0 | 16 | 1839946508
| VV |  | 55,467 |  | 55.467 | [12 empty] | VV | 2 | 2 | True | 1 | ROZPOCET
| VV |  | 55,467*1,05 'Přepočtené koeficientem množství |  | 58.24 | [12 empty] | VV | 2 | 2 | False | 1 | ROZPOCET
28 | K | 763164636 | SDK obklad kcí tvaru U š do 1,2 m desky 1xDF 15 | m | 6.9 |  | 0 |  |  | základní |  | 0 | 0.01846 | 0.12737 | 0 | 0 | 16 | K | 2 |  |  |  | ROZPOCET | 0 | 0 | 0 | 0 | 0 | 1 | 0 | 16 | -979507718
| VV |  | "SDK opláštění" 2,3*3 |  | 6.9 | [12 empty] | VV | 2 | 2 | True | 1 | ROZPOCET
29 | K | 7631712120 | Montáž + dod revizních klapek SDK kcí vel. do 0,25 m2 pro podhledy | kus | 11 |  | 0 |  |  | základní |  | 0 | 3e-05 | 0.00033 | 0 | 0 | 16 | K | 2 |  |  |  | ROZPOCET | 0 | 0 | 0 | 0 | 0 | 1 | 0 | 16 | -693913094
| VV |  | 11 |  | 11 | [12 empty] | VV | 2 | 2 | True | 1 | ROZPOCET
30 | K | 998763401 | Přesun hmot procentní pro sádrokartonové konstrukce v objektech v do 6 m | % |  |  | 0 |  |  | základní |  | 0 | 0 | 0 | 0 | 0 | 16 | K | 2 |  |  |  | ROZPOCET | 0 | 0 | 0 | 0 | 0 | 1 | 0 | 16 | -729197570
| D | 766 | Konstrukce truhlářské |  |  |  | 0 |  |  |  |  | 0 |  | 0.0878 |  | 0.25833 | 2 | D | 1 |  |  |  | ROZPOCET | [6 empty] | 0
31 | K | 766660031 | 1/po Montáž dveřních křídel otvíravých dvoukřídlových požárních do ocelové zárubně | kus | 1 |  | 0 |  |  | základní |  | 0 | 0 | 0 | 0 | 0 | 16 | K | 2 |  |  |  | ROZPOCET | 0 | 0 | 0 | 0 | 0 | 1 | 0 | 16 | 762718093
| VV |  | "1/po 145/197" 1 |  | 1 | [12 empty] | VV | 2 | 2 | True | 1 | ROZPOCET
32 | M | SLD.0011307 | dveře vnitřní požárně odolné, prosklené ,odolnost EI (EW) 45 DP1, 2křídlové 145 x 197 cm, kování, zámek FAB do klíč systému- dle popisu v tabulce | kus | 1 |  | 0 |  |  | základní |  | 0 | 0.065 | 0.065 | 0 | 0 | 32 | M | 2 |  |  |  | ROZPOCET | 0 | 0 | 0 | 0 | 0 | 1 | 0 | 16 | -1800811367
33 | K | 766664957 | Výměna zámku interiérových dveří | kus | 19 |  | 0 |  |  | základní |  | 0 | 0 | 0 | 0.0001 | 0.0019 | 16 | K | 2 |  |  |  | ROZPOCET | 0 | 0 | 0 | 0 | 0 | 1 | 0 | 16 | -993054853
| VV |  | 19 |  | 19 | [12 empty] | VV | 2 | 2 | True | 1 | ROZPOCET
34 | K | 766664958 | Výměna klik se štítky interiérových dveří | kus | 19 |  | 0 |  |  | základní |  | 0 | 0 | 0 | 0.0001 | 0.0019 | 16 | K | 2 |  |  |  | ROZPOCET | 0 | 0 | 0 | 0 | 0 | 1 | 0 | 16 | -1143726535
| VV |  | 19 |  | 19 | [12 empty] | VV | 2 | 2 | True | 1 | ROZPOCET
35 | M | 54914624 | kování dveřní vrchní klika včetně štítu a montážního materiálu brouš nerez | kus | 19 |  | 0 |  |  | základní |  | 0 | 0.0012 | 0.0228 | 0 | 0 | 32 | M | 2 |  |  |  | ROZPOCET | 0 | 0 | 0 | 0 | 0 | 1 | 0 | 16 | -833177257
| VV |  | 19 |  | 19 | [12 empty] | VV | 2 | 2 | True | 1 | ROZPOCET
36 | K | 7830002250 | Vyvěšení a zavěšení dveřních nebo okenních jednoduchých křídel | m2 | 31.816 |  | 0 |  |  | základní |  | 0 | 0 | 0 | 0.008 | 0.25453 | 16 | K | 2 |  |  |  | ROZPOCET | 0 | 0 | 0 | 0 | 0 | 1 | 0 | 16 | -350447825
| VV |  | 0,8*1,97*15+0,9*1,97*3+1,45*1,97*1 |  | 31.816 | [12 empty] | VV | 2 | 2 | True | 1 | ROZPOCET
37 | K | 998766201 | Přesun hmot procentní pro konstrukce truhlářské v objektech v do 6 m | % |  |  | 0 |  |  | základní |  | 0 | 0 | 0 | 0 | 0 | 16 | K | 2 |  |  |  | ROZPOCET | 0 | 0 | 0 | 0 | 0 | 1 | 0 | 16 | 913719982
| D | 771 | Podlahy z dlaždic |  |  |  | 0 |  |  |  |  | 0 |  | 5.3735 |  | 0 | 2 | D | 1 |  |  |  | ROZPOCET | [6 empty] | 0
38 | K | 771111011 | Vysátí podkladu před pokládkou dlažby | m2 | 93.249 |  | 0 |  |  | základní |  | 0 | 0 | 0 | 0 | 0 | 16 | K | 2 |  |  |  | ROZPOCET | 0 | 0 | 0 | 0 | 0 | 1 | 0 | 16 | -330334437
| VV |  | "001" 21,05*1,75*2 |  | 73.675 | [12 empty] | VV | 2 | 2 | True | 0 | ROZPOCET
| VV |  | "001a" (1,58+1,71)*4,03+1,71*0,5+1,95*2,8 |  | 19.574 | [12 empty] | VV | 2 | 2 | True | 0 | ROZPOCET
| VV |  | Součet |  | 93.249 | [12 empty] | VV | 2 | 4 | True | 1 | ROZPOCET
39 | K | 771121011 | Nátěr penetrační na podlahu | m2 | 93.249 |  | 0 |  |  | základní |  | 0 | 0.0003 | 0.027975 | 0 | 0 | 16 | K | 2 |  |  |  | ROZPOCET | 0 | 0 | 0 | 0 | 0 | 1 | 0 | 16 | -1259066700
| VV |  | 93,249 |  | 93.249 | [12 empty] | VV | 2 | 2 | True | 1 | ROZPOCET
40 | K | 771151024 | Samonivelační stěrka podlah pevnosti 30 MPa tl 10 mm | m2 | 93.249 |  | 0 |  |  | základní |  | 0 | 0.015 | 1.3987 | 0 | 0 | 16 | K | 2 |  |  |  | ROZPOCET | 0 | 0 | 0 | 0 | 0 | 1 | 0 | 16 | 306611696
| VV |  | 93,249 |  | 93.249 | [12 empty] | VV | 2 | 2 | True | 1 | ROZPOCET
41 | K | 771474113 | Montáž soklů z dlaždic keramických rovných flexibilní lepidlo v do 120 mm | m | 83.01 |  | 0 |  |  | základní |  | 0 | 0.00058 | 0.048146 | 0 | 0 | 16 | K | 2 |  |  |  | ROZPOCET | 0 | 0 | 0 | 0 | 0 | 1 | 0 | 16 | -1850413783
| VV |  | "001" (21,045*2+1,73)*2-(0,8*19+0,9*2+0,7+1,45*2) |  | 67.04 | [12 empty] | VV | 2 | 2 | True | 0 | ROZPOCET
| VV |  | "002"(1,6+1,71+4,05+2,8)*2-1,45-1,4-1,5 |  | 15.97 | [12 empty] | VV | 2 | 2 | True | 0 | ROZPOCET
| VV |  | Součet |  | 83.01 | [12 empty] | VV | 2 | 4 | True | 1 | ROZPOCET
42 | K | 771574261 | Montáž podlah keramických velkoformát pro mechanické zatížení protiskluzných lepených flexibilním lepidlem do 4 ks/ m2 | m2 | 93.249 |  | 0 |  |  | základní |  | 0 | 0.009 | 0.83924 | 0 | 0 | 16 | K | 2 |  |  |  | ROZPOCET | 0 | 0 | 0 | 0 | 0 | 1 | 0 | 16 | -618201621
| VV |  | "001" 21,05*1,75*2 |  | 73.675 | [12 empty] | VV | 2 | 2 | True | 0 | ROZPOCET
| VV |  | "001a" (1,58+1,71)*4,03+1,71*0,5+1,95*2,8 |  | 19.574 | [12 empty] | VV | 2 | 2 | True | 0 | ROZPOCET
| VV |  | Součet |  | 93.249 | [12 empty] | VV | 2 | 4 | True | 1 | ROZPOCET
43 | M | LSS.TRU61069 | Dlaždice slinutá , matný povrch, protiskluzná R10/B, otěruvzdor PE cem odolná , 598 x 598 x 10 mm | m2 | 116.783 |  | 0 |  |  | základní |  | 0 | 0.025 | 2.9196 | 0 | 0 | 32 | M | 2 |  |  |  | ROZPOCET | 0 | 0 | 0 | 0 | 0 | 1 | 0 | 16 | 230325934
| VV |  | 93,249+83,01*0,1 |  | 101.55 | [12 empty] | VV | 2 | 2 | True | 1 | ROZPOCET
| VV |  | 101,55*1,15 'Přepočtené koeficientem množství |  | 116.783 | [12 empty] | VV | 2 | 2 | False | 1 | ROZPOCET
44 | K | 771577114 | Příplatek k montáži podlah keramických lepených flexibilním lepidlem za spárování tmelem dvousložkovým | m2 | 101.55 |  | 0 |  |  | základní |  | 0 | 0 | 0 | 0 | 0 | 16 | K | 2 |  |  |  | ROZPOCET | 0 | 0 | 0 | 0 | 0 | 1 | 0 | 16 | 1898596881
| VV |  | 116,783/1,15 |  | 101.55 | [12 empty] | VV | 2 | 2 | True | 1 | ROZPOCET
45 | K | 771577115 | Příplatek k montáži podlah keramických lepených flexibilním lepidlem za lepení dvousložkovým lepidlem | m2 | 101.55 |  | 0 |  |  | základní |  | 0 | 0 | 0 | 0 | 0 | 16 | K | 2 |  |  |  | ROZPOCET | 0 | 0 | 0 | 0 | 0 | 1 | 0 | 16 | 1050319084
| VV |  | 101,55 |  | 101.55 | [12 empty] | VV | 2 | 2 | True | 1 | ROZPOCET
46 | K | 771591112 | Izolace pod dlažbu nátěrem nebo stěrkou ve dvou vrstvách | m2 | 93.249 |  | 0 |  |  | základní |  | 0 | 0.0015 | 0.13987 | 0 | 0 | 16 | K | 2 |  |  |  | ROZPOCET | 0 | 0 | 0 | 0 | 0 | 1 | 0 | 16 | 1855025083
| VV |  | 93,249 |  | 93.249 | [12 empty] | VV | 2 | 2 | True | 1 | ROZPOCET
47 | K | 771591185 | Podlahy řezání keramických dlaždic rovné | kus | 50 |  | 0 |  |  | základní |  | 0 | 0 | 0 | 0 | 0 | 16 | K | 2 |  |  |  | ROZPOCET | 0 | 0 | 0 | 0 | 0 | 1 | 0 | 16 | 1674720942
| VV |  | 50 |  | 50 | [12 empty] | VV | 2 | 2 | True | 1 | ROZPOCET
48 | K | 998771201 | Přesun hmot procentní pro podlahy z dlaždic v objektech v do 6 m | % |  |  | 0 |  |  | základní |  | 0 | 0 | 0 | 0 | 0 | 16 | K | 2 |  |  |  | ROZPOCET | 0 | 0 | 0 | 0 | 0 | 1 | 0 | 16 | 895355441
| D | 783 | Dokončovací práce - nátěry |  |  |  | 0 |  |  |  |  | 0 |  | 0.028444 |  | 0 | 2 | D | 1 |  |  |  | ROZPOCET | [6 empty] | 0
49 | K | 783000111 | Ochrana svislých ploch při provádění nátěrů olepením páskou nebo fólií - zárubně | m | 185.6 |  | 0 |  |  | základní |  | 0 | 0 | 0 | 0 | 0 | 16 | K | 2 |  |  |  | ROZPOCET | 0 | 0 | 0 | 0 | 0 | 1 | 0 | 16 | 1464068193
| VV |  | (0,8+2,0*2)*2*15+(1,5+2,0*2)*2*2+(0,9+2,0*2)*2*2 |  | 185.6 | [12 empty] | VV | 2 | 2 | True | 1 | ROZPOCET
50 | M | 58124833 | páska pro malířské potřeby maskovací krepová 19mmx50m | m | 194.88 |  | 0 |  |  | základní |  | 0 | 0 | 0 | 0 | 0 | 32 | M | 2 |  |  |  | ROZPOCET | 0 | 0 | 0 | 0 | 0 | 1 | 0 | 16 | 458771643
| VV |  | 185,6 |  | 185.6 | [12 empty] | VV | 2 | 2 | True | 1 | ROZPOCET
| VV |  | 185,6*1,05 'Přepočtené koeficientem množství |  | 194.88 | [12 empty] | VV | 2 | 2 | False | 1 | ROZPOCET
51 | K | 783000201 | Přemístění okenních nebo dveřních křídel pro zhotovení nátěrů vodorovné do 50 m | kus | 20 |  | 0 |  |  | základní |  | 0 | 0 | 0 | 0 | 0 | 16 | K | 2 |  |  |  | ROZPOCET | 0 | 0 | 0 | 0 | 0 | 1 | 0 | 16 | 1703183785
| VV |  | 20 |  | 20 | [12 empty] | VV | 2 | 2 | True | 1 | ROZPOCET
52 | K | 783101203 | Jemné obroušení podkladu truhlářských konstrukcí před provedením nátěru | m2 | 63.631 |  | 0 |  |  | základní |  | 0 | 2e-05 | 0.0012726 | 0 | 0 | 16 | K | 2 |  |  |  | ROZPOCET | 0 | 0 | 0 | 0 | 0 | 1 | 0 | 16 | -1815969598
| VV |  | 63,631 |  | 63.631 | [12 empty] | VV | 2 | 2 | True | 1 | ROZPOCET
53 | K | 783101401 | Ometení podkladu truhlářských konstrukcí před provedením nátěru stáv dveře | m2 | 63.631 |  | 0 |  |  | základní |  | 0 | 0 | 0 | 0 | 0 | 16 | K | 2 |  |  |  | ROZPOCET | 0 | 0 | 0 | 0 | 0 | 1 | 0 | 16 | -181907024
| VV |  | (0,8*1,97*15+0,9*1,97*3+1,45*1,97*1)*2 |  | 63.631 | [12 empty] | VV | 2 | 2 | True | 1 | ROZPOCET
54 | K | 783114101 | Základní jednonásobný syntetický nátěr truhlářských konstrukcí | m2 | 63.631 |  | 0 |  |  | základní |  | 0 | 0.00013 | 0.008272 | 0 | 0 | 16 | K | 2 |  |  |  | ROZPOCET | 0 | 0 | 0 | 0 | 0 | 1 | 0 | 16 | 719194472
| VV |  | 63,631 |  | 63.631 | [12 empty] | VV | 2 | 2 | True | 1 | ROZPOCET
55 | K | 783117101 | Krycí jednonásobný syntetický nátěr truhlářských konstrukcí | m2 | 63.631 |  | 0 |  |  | základní |  | 0 | 0.00012 | 0.0076357 | 0 | 0 | 16 | K | 2 |  |  |  | ROZPOCET | 0 | 0 | 0 | 0 | 0 | 1 | 0 | 16 | -145360071
| VV |  | 63,631 |  | 63.631 | [12 empty] | VV | 2 | 2 | True | 1 | ROZPOCET
56 | K | 783306801 | Odstranění nátěru ze zámečnických konstrukcí obroušením | m2 | 25.6 |  | 0 |  |  | základní |  | 0 | 6e-05 | 0.001536 | 0 | 0 | 16 | K | 2 |  |  |  | ROZPOCET | 0 | 0 | 0 | 0 | 0 | 1 | 0 | 16 | 592641827
| VV |  | "stáv zárubně" | [14 empty] | VV | 2 | 1 | True | 0 | ROZPOCET
| VV |  | 1,2*18+2,0*2 |  | 25.6 | [12 empty] | VV | 2 | 2 | True | 1 | ROZPOCET
57 | K | 783314101 | Základní jednonásobný syntetický nátěr zámečnických konstrukcí zárubně | m2 | 25.6 |  | 0 |  |  | základní |  | 0 | 0.00014 | 0.003584 | 0 | 0 | 16 | K | 2 |  |  |  | ROZPOCET | 0 | 0 | 0 | 0 | 0 | 1 | 0 | 16 | 1826792096
| VV |  | "stávající" 25,6 |  | 25.6 | [12 empty] | VV | 2 | 2 | True | 0 | ROZPOCET
| VV |  | Součet |  | 25.6 | [12 empty] | VV | 2 | 4 | True | 1 | ROZPOCET
58 | K | 783315101 | Mezinátěr jednonásobný syntetický standardní zámečnických konstrukcí | m2 | 25.6 |  | 0 |  |  | základní |  | 0 | 0.00012 | 0.003072 | 0 | 0 | 16 | K | 2 |  |  |  | ROZPOCET | 0 | 0 | 0 | 0 | 0 | 1 | 0 | 16 | -415456990
| VV |  | 25,6 |  | 25.6 | [12 empty] | VV | 2 | 2 | True | 1 | ROZPOCET
59 | K | 783317101 | Krycí jednonásobný syntetický standardní nátěr zámečnických konstrukcí | m2 | 25.6 |  | 0 |  |  | základní |  | 0 | 0.00012 | 0.003072 | 0 | 0 | 16 | K | 2 |  |  |  | ROZPOCET | 0 | 0 | 0 | 0 | 0 | 1 | 0 | 16 | 2046722165
| VV |  | 25,6 |  | 25.6 | [12 empty] | VV | 2 | 2 | True | 1 | ROZPOCET
| D | 784 | Dokončovací práce - malby a tapety |  |  |  | 0 |  |  |  |  | 0 |  | 0.13732 |  | 0 | 2 | D | 1 |  |  |  | ROZPOCET | [6 empty] | 0
60 | K | 784111001 | Oprášení (ometení ) podkladu v místnostech výšky do 3,80 m | m2 | 310.669 |  | 0 |  |  | základní |  | 0 | 0 | 0 | 0 | 0 | 16 | K | 2 |  |  |  | ROZPOCET | 0 | 0 | 0 | 0 | 0 | 1 | 0 | 16 | -1595642254
| VV |  | "stropy- pevný SDK+ malba" 25,25+27,85*0,15+6,85*1,75 |  | 41.415 | [12 empty] | VV | 2 | 2 | True | 0 | ROZPOCET
| VV |  | "stěny 001" (21,05*2+1,73)*2*2,4 |  | 210.384 | [12 empty] | VV | 2 | 2 | True | 0 | ROZPOCET
| VV |  | "001a"(3,3+6,85)*2*2,9 |  | 58.87 | [12 empty] | VV | 2 | 2 | True | 0 | ROZPOCET
| VV |  | Součet |  | 310.669 | [12 empty] | VV | 2 | 4 | True | 1 | ROZPOCET
61 | K | 784171101 | Zakrytí vnitřních podlah včetně pozdějšího odkrytí | m2 | 93.25 |  | 0 |  |  | základní |  | 0 | 0 | 0 | 0 | 0 | 16 | K | 2 |  |  |  | ROZPOCET | 0 | 0 | 0 | 0 | 0 | 1 | 0 | 16 | -1883209477
| VV |  | 93,25 |  | 93.25 | [12 empty] | VV | 2 | 2 | True | 1 | ROZPOCET
62 | K | 784181111 | Základní silikátová jednonásobná penetrace podkladu v místnostech výšky do 3,80m | m2 | 269.254 |  | 0 |  |  | základní |  | 0 | 0.00021 | 0.056543 | 0 | 0 | 16 | K | 2 |  |  |  | ROZPOCET | 0 | 0 | 0 | 0 | 0 | 1 | 0 | 16 | -10059686
| VV |  | "stěny 001" (21,05*2+1,73)*2*2,4 |  | 210.384 | [12 empty] | VV | 2 | 2 | True | 0 | ROZPOCET
| VV |  | "001a"(3,3+6,85)*2*2,9 |  | 58.87 | [12 empty] | VV | 2 | 2 | True | 0 | ROZPOCET
| VV |  | Součet |  | 269.254 | [12 empty] | VV | 2 | 4 | True | 1 | ROZPOCET
63 | K | 784211101 | Dvojnásobné bílé malby ze směsí za mokra výborně otěruvzdorných v místnostech výšky do 3,80 m | m2 | 310.669 |  | 0 |  |  | základní |  | 0 | 0.00026 | 0.080774 | 0 | 0 | 16 | K | 2 |  |  |  | ROZPOCET | 0 | 0 | 0 | 0 | 0 | 1 | 0 | 16 | 952622469
| VV |  | 310,669 |  | 310.669 | [12 empty] | VV | 2 | 2 | True | 1 | ROZPOCET
| D | M | Práce a dodávky M |  |  |  | 0 |  |  |  |  | 0 |  | 0 |  | 0 | 3 | D | 0 |  |  |  | ROZPOCET | [6 empty] | 0
| D | 21-M | Elektromontáže |  |  |  | 0 |  |  |  |  | 0 |  | 0 |  | 0 | 3 | D | 1 |  |  |  | ROZPOCET | [6 empty] | 0
64 | K | 21-M1 | Elektromontáže | kpl | 1 |  | 0 |  |  | základní |  | 0 | 0 | 0 | 0 | 0 | 64 | K | 2 |  |  |  | ROZPOCET | 0 | 0 | 0 | 0 | 0 | 1 | 0 | 64 | -2065207789
| VV |  | 1 |  | 1 | [12 empty] | VV | 2 | 2 | True | 1 | ROZPOCET
| D | VRN | Vedlejší rozpočtové náklady |  |  |  | 0 |  |  |  |  | 0 |  | 0 |  | 0 | 5 | D | 0 |  |  |  | ROZPOCET | [6 empty] | 0
| D | VRN3 | Zařízení staveniště |  |  |  | 0 |  |  |  |  | 0 |  | 0 |  | 0 | 5 | D | 1 |  |  |  | ROZPOCET | [6 empty] | 0
65 | K | 031002000 | Související práce pro zařízení staveniště | %… | 1 |  | 0 |  |  | základní |  | 0 | 0 | 0 | 0 | 0 | 1024 | K | 2 |  |  |  | ROZPOCET | 0 | 0 | 0 | 0 | 0 | 1 | 0 | 1024 | -886760456
| VV |  | 1 |  | 1 | [12 empty] | VV | 2 | 2 | True | 1 | ROZPOCET
| D | VRN7 | Provozní vlivy |  |  |  | 0 |  |  |  |  | 0 |  | 0 |  | 0 | 5 | D | 1 |  |  |  | ROZPOCET | [6 empty] | 0
66 | K | 079002000 | Ostatní provozní vlivy + ochrana neupravovaných prostor | % |  |  | 0 |  |  | základní |  | 0 | 0 | 0 | 0 | 0 | 1024 | K | 2 |  |  |  | ROZPOCET | 0 | 0 | 0 | 0 | 0 | 1 | 0 | 1024 | -2026709862
| VV |  | 0,5 |  | 0.5 | [12 empty] | VV | 2 | 2 | True | 1 | ROZPOCET