## Rekapitulace stavby
Export Komplet | [28 empty] | 2.0 |  |  |  |  | False | False | {e1e1401b-4fbe-4d29-9b54-09b383d3062c}
[20 empty] | >> skryté sloupce << | [12 empty] | 0,01 | 21
[33 empty] | 0,01 | 15
|  | REKAPITULACE STAVBY | [18 empty] | v --- níže se nacházejí doplnkové a pomocné údaje k sestavám --- v | [11 empty] | 0,001
|  | Kód: |  |  |  |  | SPOLCENTRUMB | [25 empty] | 0,01
|  | Stavba: |  |  |  |  | OBJEKT B OPRAVA STŘEŠ. PLÁŠTĚ | [25 empty] | 0,01
|  | KSO: | [13 empty] | CC-CZ: | [16 empty] | 0,01
|  | Místo: |  |  |  |  | RYCHNOV nad KNĚŽNOU | [8 empty] | Datum: |  | 21. 11. 2022 | [14 empty] | 0,01
0,01
|  | Zadavatel: | [13 empty] | IČ: | [16 empty] | 0,01
[16 empty] | DIČ: | [16 empty] | 0,01
0,01
|  | Zhotovitel: | [13 empty] | IČ: | [16 empty] | 0,01
[16 empty] | DIČ: | [16 empty] | 0,01
False
|  | Projektant: | [13 empty] | IČ: | [16 empty] | False
|  |  | ATELIER H1§ATELIER HÁJEK | [12 empty] | DIČ: | [16 empty] | True
0,01
|  | Zpracovatel: | [13 empty] | IČ: | [16 empty] | 0,01
|  |  | ERŠILOVÁ | [12 empty] | DIČ: | [16 empty] | True
Poznámka:
|  | Cena bez DPH | [13 empty] | 1396805.35
[8 empty] | Sazba daně |  |  | Základ daně |  |  |  |  | Výše daně
|  | DPH |  | základní |  |  |  | 21% |  |  | 1396805.35 |  |  |  |  | 293329.12
|  |  |  | snížená |  |  |  | 15% |  |  | 0 |  |  |  |  | 0
|  |  |  | zákl. přenesená |  |  |  | 21% |  |  | 0 |  |  |  |  | 0
|  |  |  | sníž. přenesená |  |  |  | 15% |  |  | 0 |  |  |  |  | 0
|  |  |  | nulová |  |  |  | 0% |  |  | 0 |  |  |  |  | 0
|  | Cena s DPH | [6 empty] | v |  |  | CZK |  |  |  | 1690134.47
|  | Projektant | [11 empty] | Zpracovatel
|  | Datum a podpis: | [7 empty] | Razítko |  |  |  | Datum a podpis: |  |  | Razítko
|  | Objednavatel | [11 empty] | Zhotovitel
|  | Datum a podpis: | [7 empty] | Razítko |  |  |  | Datum a podpis: |  |  | Razítko
REKAPITULACE OBJEKTŮ STAVBY A SOUPISŮ PRACÍ
| Kód: | [6 empty] | SPOLCENTRUMB
| Stavba: | [6 empty] | OBJEKT B OPRAVA STŘEŠ. PLÁŠTĚ
| Místo: | [6 empty] | RYCHNOV nad KNĚŽNOU | [6 empty] | Datum: |  | 21. 11. 2022
| Zadavatel: | [13 empty] | Projektant: |  | ATELIER H1§ATELIER HÁJEK |  |  |  | Informatívní údaje z listů zakázek
| Zhotovitel: | [13 empty] | Zpracovatel: |  | ERŠILOVÁ
| Kód |  |  |  | Popis | [7 empty] | Cena bez DPH [CZK] |  |  |  |  | Cena s DPH [CZK] | Typ |  | z toho Ostat. náklady [CZK] | DPH [CZK] | Normohodiny [h] | DPH základní [CZK] | DPH snížená [CZK] | DPH základní přenesená [CZK] | DPH snížená přenesená [CZK] | Základna DPH základní | Základna DPH snížená | Základna DPH zákl. přenesená | Základna DPH sníž. přenesená | Základna DPH nulová
| Náklady z rozpočtů | [11 empty] | 1396805.35 |  |  |  |  | 1690134.47 |  |  | 0 | 293329.12 | 2899.8195 | 293329.12 | 0 | 0 | 0 | 1396805.35 | 0 | 0 | 0 | 0 | D | 0 |  | IMPORT | {e1e1401b-4fbe-4d29-9b54-09b383d3062c} | {00000000-0000-0000-0000-000000000000}
/ |  | SPOLCENTRUMB |  |  |  | OBJEKT B OPRAVA STŘEŠ. PLÁŠTĚ | [6 empty] | 1396805.35 |  |  |  |  | 1690134.47 | STA |  | 0 | 293329.12 | 2899.8195 | 293329.12 | 0 | 0 | 0 | 1396805.35 | 0 | 0 | 0 | 0 |  | 1 | ###NOINSERT### | IMPORT | {e1e1401b-4fbe-4d29-9b54-09b383d3062c} | {00000000-0000-0000-0000-000000000000}

## SPOLCENTRUMB - OBJEKT B O...
[9 empty] | >> skryté sloupce << | [9 empty] | {e1e1401b-4fbe-4d29-9b54-09b383d3062c}
2
| KRYCÍ LIST SOUPISU PRACÍ | [8 empty] | v --- níže se nacházejí doplnkové a pomocné údaje k sestavám --- v | [8 empty] | False
Stavba:
OBJEKT B OPRAVA STŘEŠ. PLÁŠTĚ
| KSO: |  |  |  |  | CC-CZ:
| Místo: |  | RYCHNOV nad KNĚŽNOU |  |  | Datum: | 21. 11. 2022
| Zadavatel: |  |  |  |  | IČ:
DIČ:
| Zhotovitel: |  |  |  |  | IČ:
DIČ:
| Projektant: |  |  |  |  | IČ:
|  | ATELIER H1§ATELIER HÁJEK |  |  |  | DIČ:
| Zpracovatel: |  |  |  |  | IČ:
|  | ERŠILOVÁ |  |  |  | DIČ:
Poznámka:
| Cena bez DPH | [5 empty] | 1396805.35
|  |  | Základ daně |  |  | Sazba daně | Výše daně
| DPH | základní | 1396805.35 |  |  | 21% | 293329.12
|  | snížená | 0 |  |  | 15% | 0
|  | zákl. přenesená | 0 |  |  | 21% | 0
|  | sníž. přenesená | 0 |  |  | 15% | 0
|  | nulová | 0 |  |  | 0% | 0
| Cena s DPH |  |  | v | CZK |  | 1690134.47
| Projektant |  |  | Zpracovatel
| Datum a podpis: |  | Razítko | Datum a podpis: |  |  | Razítko
| Objednavatel |  |  | Zhotovitel
| Datum a podpis: |  | Razítko | Datum a podpis: |  |  | Razítko
REKAPITULACE ČLENĚNÍ SOUPISU PRACÍ
Stavba:
OBJEKT B OPRAVA STŘEŠ. PLÁŠTĚ
Místo: |  |  | RYCHNOV nad KNĚŽNOU |  |  | Datum: | 21. 11. 2022
Zadavatel: | [5 empty] | Projektant: | ATELIER H1§ATELIER HÁJEK
Zhotovitel: | [5 empty] | Zpracovatel: | ERŠILOVÁ
Kód dílu - Popis | [6 empty] | Cena celkem [CZK]
Náklady ze soupisu prací | [6 empty] | 1396805.35 | [12 empty] | -1
| HSV - Práce a dodávky HSV | [5 empty] | 402209.94
| 3 - Svislé a kompletní konstrukce | [5 empty] | 45860.94
| 4 - Vodorovné konstrukce | [5 empty] | 38855.04
| 9 - Ostatní konstrukce a práce, bourání | [5 empty] | 163182.06
| 997 - Přesun sutě | [5 empty] | 138216.08
| 998 - Přesun hmot | [5 empty] | 16095.82
| PSV - Práce a dodávky PSV | [5 empty] | 994595.41
| 712 - Povlakové krytiny | [5 empty] | 406543.53
| 713 - Izolace tepelné | [5 empty] | 206804.57
| 741 - Elektroinstalace - silnoproud | [5 empty] | 141177
| 762 - Konstrukce tesařské | [5 empty] | 29557.31
| 764 - Konstrukce klempířské | [5 empty] | 209975.84
| 783 - Dokončovací práce - nátěry | [5 empty] | 537.16
| VRN - Vedlejší rozpočtové náklady | [5 empty] | 0
| VRN3 - Zařízení staveniště | [5 empty] | 0
| VRN9 - Ostatní náklady | [5 empty] | 0
SOUPIS PRACÍ
Stavba:
OBJEKT B OPRAVA STŘEŠ. PLÁŠTĚ
Místo: |  |  | RYCHNOV nad KNĚŽNOU |  |  | Datum: | 21. 11. 2022
Zadavatel: | [5 empty] | Projektant: | ATELIER H1§ATELIER HÁJEK
Zhotovitel: | [5 empty] | Zpracovatel: | ERŠILOVÁ
PČ | Typ | Kód | Popis | MJ | Množství | J.cena [CZK] | Cena celkem [CZK] | Cenová soustava |  |  | DPH | J. Nh [h] | Nh celkem [h] | J. hmotnost [t] | Hmotnost celkem [t] | J. suť [t] | Suť Celkem [t]
Náklady soupisu celkem | [6 empty] | 1396805.35 | [5 empty] | 2899.8195 |  | 63.6136 |  | 27.1543 |  | D | -1 | [10 empty] | 1396805.35
| D | HSV | Práce a dodávky HSV |  |  |  | 402209.94 | [5 empty] | 2174.364 |  | 56.0826 |  | 17.6017 | 1 | D | 0 |  |  |  | ROZPOCET | [6 empty] | 402209.94
| D | 3 | Svislé a kompletní konstrukce |  |  |  | 45860.94 | [5 empty] | 34.1666 |  | 4.6839 |  | 0 | 1 | D | 1 |  |  |  | ROZPOCET | [6 empty] | 45860.94
1 | K | 311272125.XLA | Zdivo z tvárnic na pero a drážku Ytong 250 tl zdiva 250 mm dozdění základů- střecha | m2 | 0.4 | 1072.04 | 428.82 |  |  |  | základní | 0.621 | 0.2484 | 0.16008 | 0.064032 | 0 | 0 | 4 | K | 2 |  |  |  | ROZPOCET | 428.82 | 0 | 0 | 0 | 0 | 1 | 428.82 | 4 | 537356356
| VV |  | "B" 0,5*0,4*2 |  | 0.4 | [13 empty] | VV | 2 | 2 | True | 0 | ROZPOCET
| VV |  | Součet |  | 0.4 | [13 empty] | VV | 2 | 4 | True | 1 | ROZPOCET
2 | K | 342272245.XLA | Příčka z tvárnic porobeton 150 na tenkovrstvou maltu tl 150 mm - podezdívky | m2 | 61.004 | 744.74 | 45432.12 |  |  |  | základní | 0.556 | 33.9182 | 0.07573 | 4.6198 | 0 | 0 | 4 | K | 2 |  |  |  | ROZPOCET | 45432.12 | 0 | 0 | 0 | 0 | 1 | 45432.12 | 4 | 1080899504
| D | 4 | Vodorovné konstrukce |  |  |  | 38855.04 | [5 empty] | 1729.4837 |  | 51.131 |  | 0 | 1 | D | 1 |  |  |  | ROZPOCET | [6 empty] | 38855.04
3 | K | 4111211211 | Zpětná montáž trapézových panelů- | kus | 13 | 468 | 6084 |  |  |  | základní | 0.631 | 8.203 | 0.08642 | 1.1235 | 0 | 0 | 4 | K | 2 |  |  |  | ROZPOCET | 6084 | 0 | 0 | 0 | 0 | 1 | 6084 | 4 | -1656920538
| VV |  | "B -13 kusů, zbytek budou nové stropy" 13 |  | 13 | [13 empty] | VV | 2 | 2 | True | 0 | ROZPOCET
| VV |  | Součet |  | 13 | [13 empty] | VV | 2 | 4 | True | 1 | ROZPOCET
4 | K | 411322525 | Stropy trámové nebo kazetové ze ŽB tř. C 20/25 | m3 | 0.948 | 3130 | 2967.24 |  |  |  | základní | 1.48 | 1.403 | 2.4534 | 2.3259 | 0 | 0 | 4 | K | 2 |  |  |  | ROZPOCET | 2967.24 | 0 | 0 | 0 | 0 | 1 | 2967.24 | 4 | 633938137
| VV |  | "B" | [15 empty] | VV | 2 | 1 | True | 0 | ROZPOCET
| VV |  | (0,8*0,6+2,4*0,6+1,5*0,6+2,1*0,6+2,5*0,6+2,9*0,6+2,3*0,35+0,75*0,6*3)*0,1 |  | 0.948 | [13 empty] | VV | 2 | 2 | True | 0 | ROZPOCET
| VV |  | Součet |  | 0.948 | [13 empty] | VV | 2 | 4 | True | 1 | ROZPOCET
5 | K | 411354223 | Bednění stropů ztracené z hraněných trapézových vln v 80 mm plech lesklý tl 0,75 mm- nové stropy | m2 | 9.475 | 368 | 3486.8 |  |  |  | základní | 0.12 | 1.137 | 0.01103 | 0.10451 | 0 | 0 | 4 | K | 2 |  |  |  | ROZPOCET | 3486.8 | 0 | 0 | 0 | 0 | 1 | 3486.8 | 4 | -1880120181
| VV |  | "B" | [15 empty] | VV | 2 | 1 | True | 0 | ROZPOCET
| VV |  | (0,8*0,6+2,4*0,6+1,5*0,6+2,1*0,6+2,5*0,6+2,9*0,6+2,3*0,35+0,75*0,6*3) |  | 9.475 | [13 empty] | VV | 2 | 2 | True | 0 | ROZPOCET
| VV |  | Součet |  | 9.475 | [13 empty] | VV | 2 | 4 | True | 1 | ROZPOCET
6 | K | 411361821 | Výztuž stropů betonářskou ocelí 10 505 | t | 0.09 | 46300 | 4167 |  |  |  | základní | 38.118 | 3.4306 | 1.0552 | 0.094964 | 0 | 0 | 4 | K | 2 |  |  |  | ROZPOCET | 4167 | 0 | 0 | 0 | 0 | 1 | 4167 | 4 | -812981024
| VV |  | 0,09 |  | 0.09 | [13 empty] | VV | 2 | 2 | True | 1 | ROZPOCET
7 | K | 4113618210 | Zakrytí montážních otvorů plechem tl 5mm | kus | 7 | 450 | 3150 |  |  |  | základní | 38.118 | 266.826 | 1.0552 | 7.3861 | 0 | 0 | 4 | K | 2 |  |  |  | ROZPOCET | 3150 | 0 | 0 | 0 | 0 | 1 | 3150 | 4 | 322359190
| VV |  | "B" 7 |  | 7 | [13 empty] | VV | 2 | 2 | True | 0 | ROZPOCET
| VV |  | Součet |  | 7 | [13 empty] | VV | 2 | 4 | True | 1 | ROZPOCET
8 | K | 4113618211 | Montážní oka pro manipulaci s trapézovým panelem (vyvrtání, osazení, uříznutí oka) | kus | 38 | 500 | 19000 |  |  |  | základní | 38.118 | 1448.484 | 1.0552 | 40.0961 | 0 | 0 | 4 | K | 2 |  |  |  | ROZPOCET | 19000 | 0 | 0 | 0 | 0 | 1 | 19000 | 4 | 1221523174
| VV |  | "B" 38 |  | 38 | [13 empty] | VV | 2 | 2 | True | 0 | ROZPOCET
| VV |  | Součet |  | 38 | [13 empty] | VV | 2 | 4 | True | 1 | ROZPOCET
| D | 9 | Ostatní konstrukce a práce, bourání |  |  |  | 163182.06 | [5 empty] | 343.4898 |  | 0.26774 |  | 17.6017 | 1 | D | 1 |  |  |  | ROZPOCET | [6 empty] | 163182.06
9 | K | 945421110 | Hydraulická zvedací plošina na automobilovém podvozku výška zdvihu do 18 m včetně obsluhy | hod | 30 | 1110 | 33300 |  |  |  | základní | 2 | 60 | 0 | 0 | 0 | 0 | 4 | K | 2 |  |  |  | ROZPOCET | 33300 | 0 | 0 | 0 | 0 | 1 | 33300 | 4 | 1097135033
| VV |  | "B" 30 |  | 30 | [13 empty] | VV | 2 | 2 | True | 0 | ROZPOCET
| VV |  | Součet |  | 30 | [13 empty] | VV | 2 | 4 | True | 1 | ROZPOCET
10 | K | 952902501 | Čištění střešních nebo nadstřešních konstrukcí plochých střech budov | m2 | 642.985 | 50.5 | 32470.74 |  |  |  | základní | 0.162 | 104.1636 | 0 | 0 | 0 | 0 | 4 | K | 2 |  |  |  | ROZPOCET | 32470.74 | 0 | 0 | 0 | 0 | 1 | 32470.74 | 4 | 957231923
| VV |  | "B" 9,4*13,2/2+40,4*13,2+2,5*8,8+2,7*0,9+5,7*2,8+2,1*2,5+(1,55+2,5)/2*1,0 |  | 642.985 | [13 empty] | VV | 2 | 2 | True | 0 | ROZPOCET
| VV |  | Součet |  | 642.985 | [13 empty] | VV | 2 | 4 | True | 1 | ROZPOCET
11 | K | 9539211150 | Dlaždice betonové kladené na sucho na ploché střechy- montáž+ demontáž | kus | 6 | 95 | 570 |  |  |  | základní | 0.093 | 0.558 | 0.033 | 0.198 | 0 | 0 | 4 | K | 2 |  |  |  | ROZPOCET | 570 | 0 | 0 | 0 | 0 | 1 | 570 | 4 | -1762354294
| VV |  | "B" 3+3 |  | 6 | [13 empty] | VV | 2 | 2 | True | 0 | ROZPOCET
| VV |  | Součet |  | 6 | [13 empty] | VV | 2 | 4 | True | 1 | ROZPOCET
12 | K | 95392111500 | Demontáž + zpětná montáž stožáru STL | kus | 2 | 5000 | 10000 |  |  |  | základní | 0.093 | 0.186 | 0.033 | 0.066 | 0 | 0 | 4 | K | 2 |  |  |  | ROZPOCET | 10000 | 0 | 0 | 0 | 0 | 1 | 10000 | 4 | -1529749726
| VV |  | "B" 2 |  | 2 | [13 empty] | VV | 2 | 2 | True | 0 | ROZPOCET
| VV |  | Součet |  | 2 | [13 empty] | VV | 2 | 4 | True | 1 | ROZPOCET
13 | K | 961031411 | Bourání základů cihelných - montážní otvory - podezdívka | m3 | 0.4 | 938 | 375.2 |  |  |  | základní | 1.998 | 0.7992 | 0 | 0 | 1.8 | 0.72 | 4 | K | 2 |  |  |  | ROZPOCET | 375.2 | 0 | 0 | 0 | 0 | 1 | 375.2 | 4 | 2091978092
| VV |  | "B" 0,25*0,5*0,4*8 |  | 0.4 | [13 empty] | VV | 2 | 2 | True | 0 | ROZPOCET
| VV |  | Součet |  | 0.4 | [13 empty] | VV | 2 | 4 | True | 1 | ROZPOCET
14 | K | 9630513130 | Demontáž ŽB stropů žebrových do trapézových plechů | m3 | 5.007 | 6460 | 32345.22 |  |  |  | základní | 15.932 | 79.7715 | 0 | 0 | 2.4 | 12.0168 | 4 | K | 2 |  |  |  | ROZPOCET | 32345.22 | 0 | 0 | 0 | 0 | 1 | 32345.22 | 4 | -1211356166
| VV |  | "B" | [15 empty] | VV | 2 | 1 | True | 0 | ROZPOCET
| VV |  | 3,6*0,55*11+0,8*0,6+2,4*0,6+1,5*0,6+3,5*0,6+2,1*0,6+3,0*0,48+2,5*0,9 |  | 31.65 | [13 empty] | VV | 2 | 2 | True | 0 | ROZPOCET
| VV |  | 3,0*0,6+2,5*0,35+0,8*0,6*3 |  | 4.115 | [13 empty] | VV | 2 | 2 | True | 0 | ROZPOCET
| VV |  | Mezisoučet |  | 35.765 | [13 empty] | VV | 2 | 3 | True | 0 | ROZPOCET
| VV |  | 35,765*0,14 |  | 5.007 | [13 empty] | VV | 2 | 2 | True | 1 | ROZPOCET
15 | K | 965045113 | Bourání potěrů cementových nebo pískocementových tl do 50 mm pl přes 4 m2 atika | m2 | 47.855 | 113 | 5407.62 |  |  |  | základní | 0.301 | 14.4044 | 0 | 0 | 0.09 | 4.3069 | 4 | K | 2 |  |  |  | ROZPOCET | 5407.62 | 0 | 0 | 0 | 0 | 1 | 5407.62 | 4 | -336340781
| VV |  | "B" | [15 empty] | VV | 2 | 1 | True | 0 | ROZPOCET
| VV |  | (50,85+16,8+40,8+1,2+5,0+1.75+1,5+2,8+1,45+5,7+1,45*2+1,55+1,2+0,3+1,3)*0,35 |  | 47.285 | [13 empty] | VV | 2 | 2 | True | 0 | ROZPOCET
| VV |  | 0,3*0,3+1,2*0,4 |  | 0.57 | [13 empty] | VV | 2 | 2 | True | 0 | ROZPOCET
| VV |  | Součet |  | 47.855 | [13 empty] | VV | 2 | 4 | True | 1 | ROZPOCET
16 | K | 9760722210 | Vybourání větracích mřížek pl do 0,3 m2 ze zdiva cihelného+ zaslepení | kus | 62 | 70 | 4340 |  |  |  | základní | 0.117 | 7.254 | 0 | 0 | 0.009 | 0.558 | 4 | K | 2 |  |  |  | ROZPOCET | 4340 | 0 | 0 | 0 | 0 | 1 | 4340 | 4 | 355136653
| VV |  | "B" 62 |  | 62 | [13 empty] | VV | 2 | 2 | True | 0 | ROZPOCET
| VV |  | Součet |  | 62 | [13 empty] | VV | 2 | 4 | True | 1 | ROZPOCET
17 | K | 977211122 | Řezání stěnovou pilou kcí z cihel nebo tvárnic hl do 350 mm | m | 14 | 2600 | 36400 |  |  |  | základní | 4.87 | 68.18 | 0.00022 | 0.00308 | 0 | 0 | 4 | K | 2 |  |  |  | ROZPOCET | 36400 | 0 | 0 | 0 | 0 | 1 | 36400 | 4 | -828249114
| VV |  | "mont otvory 500/500/250 " | [15 empty] | VV | 2 | 1 | True | 0 | ROZPOCET
| VV |  | "B" 0,5*4*7 |  | 14 | [13 empty] | VV | 2 | 2 | True | 0 | ROZPOCET
| VV |  | Součet |  | 14 | [13 empty] | VV | 2 | 4 | True | 1 | ROZPOCET
18 | K | 977212113 | Řezání diamantovým lanem ŽB kcí s ocelovými profily | m2 | 1.176 | 6780 | 7973.28 |  |  |  | základní | 6.95 | 8.1732 | 0.00056 | 0.00065856 | 0 | 0 | 4 | K | 2 |  |  |  | ROZPOCET | 7973.28 | 0 | 0 | 0 | 0 | 1 | 7973.28 | 4 | -1239163213
| VV |  | "B" ((0,8+0,6)*2*3)*0,14 |  | 1.176 | [13 empty] | VV | 2 | 2 | True | 0 | ROZPOCET
| VV |  | Součet |  | 1.176 | [13 empty] | VV | 2 | 4 | True | 1 | ROZPOCET
| D | 997 | Přesun sutě |  |  |  | 138216.08 | [5 empty] | 49.3895 |  | 0 |  | 0 | 1 | D | 1 |  |  |  | ROZPOCET | [6 empty] | 138216.08
19 | K | 997013113 | Vnitrostaveništní doprava suti a vybouraných hmot pro budovy v do 12 m s použitím mechanizace | t | 27.152 | 703 | 19087.86 |  |  |  | základní | 1.51 | 40.9995 | 0 | 0 | 0 | 0 | 4 | K | 2 |  |  |  | ROZPOCET | 19087.86 | 0 | 0 | 0 | 0 | 1 | 19087.86 | 4 | 1365329046
| VV |  | 27,152 |  | 27.152 | [13 empty] | VV | 2 | 2 | True | 1 | ROZPOCET
20 | K | 997013509 | Příplatek k odvozu suti a vybouraných hmot na skládku ZKD 1 km přes 1 km | t | 244.368 | 10.2 | 2492.55 |  |  |  | základní | 0.006 | 1.4662 | 0 | 0 | 0 | 0 | 4 | K | 2 |  |  |  | ROZPOCET | 2492.55 | 0 | 0 | 0 | 0 | 1 | 2492.55 | 4 | 989412139
| VV |  | 27,152*9 |  | 244.368 | [13 empty] | VV | 2 | 2 | True | 1 | ROZPOCET
21 | K | 997013511 | Odvoz suti a vybouraných hmot z meziskládky na skládku do 1 km s naložením a se složením | t | 27.152 | 333 | 9041.62 |  |  |  | základní | 0.255 | 6.9238 | 0 | 0 | 0 | 0 | 4 | K | 2 |  |  |  | ROZPOCET | 9041.62 | 0 | 0 | 0 | 0 | 1 | 9041.62 | 4 | -1545142008
| VV |  | 27,152 |  | 27.152 | [13 empty] | VV | 2 | 2 | True | 1 | ROZPOCET
22 | K | 997013602 | Poplatek za uložení na skládce (skládkovné) stavebního odpadu železobetonového kód odpadu 17 01 01 | t | 12.017 | 850 | 10214.45 |  |  |  | základní | 0 | 0 | 0 | 0 | 0 | 0 | 4 | K | 2 |  |  |  | ROZPOCET | 10214.45 | 0 | 0 | 0 | 0 | 1 | 10214.45 | 4 | -123436826
| VV |  | 12,017 |  | 12.017 | [13 empty] | VV | 2 | 2 | True | 1 | ROZPOCET
23 | K | 997013631 | Poplatek za uložení na skládce (skládkovné) stavebního odpadu směsného kód odpadu 17 09 04 | t | 6.133 | 1200 | 7359.6 |  |  |  | základní | 0 | 0 | 0 | 0 | 0 | 0 | 4 | K | 2 |  |  |  | ROZPOCET | 7359.6 | 0 | 0 | 0 | 0 | 1 | 7359.6 | 4 | 1499435980
| VV |  | 27,152-9,002-12,017 |  | 6.133 | [13 empty] | VV | 2 | 2 | True | 1 | ROZPOCET
24 | K | 997013847 | Poplatek za uložení na skládce (skládkovné) odpadu asfaltového s dehtem kód odpadu 17 03 01 | t | 9.002 | 10000 | 90020 |  |  |  | základní | 0 | 0 | 0 | 0 | 0 | 0 | 4 | K | 2 |  |  |  | ROZPOCET | 90020 | 0 | 0 | 0 | 0 | 1 | 90020 | 4 | -441947076
| VV |  | 9,002 |  | 9.002 | [13 empty] | VV | 2 | 2 | True | 1 | ROZPOCET
| D | 998 | Přesun hmot |  |  |  | 16095.82 | [5 empty] | 17.8344 |  | 0 |  | 0 | 1 | D | 1 |  |  |  | ROZPOCET | [6 empty] | 16095.82
25 | K | 998011002 | Přesun hmot pro budovy zděné v do 12 m | t | 56.083 | 287 | 16095.82 |  |  |  | základní | 0.318 | 17.8344 | 0 | 0 | 0 | 0 | 4 | K | 2 |  |  |  | ROZPOCET | 16095.82 | 0 | 0 | 0 | 0 | 1 | 16095.82 | 4 | -1699211375
| D | PSV | Práce a dodávky PSV |  |  |  | 994595.41 | [5 empty] | 725.4555 |  | 7.531 |  | 9.5526 | 2 | D | 0 |  |  |  | ROZPOCET | [6 empty] | 994595.41
| D | 712 | Povlakové krytiny |  |  |  | 406543.53 | [5 empty] | 301.0522 |  | 2.0263 |  | 9.0051 | 2 | D | 1 |  |  |  | ROZPOCET | [6 empty] | 406543.53
26 | K | 712300833 | Odstranění povlakové krytiny střech do 10° třívrstvé | m2 | 642.985 | 20.6 | 13245.49 |  |  |  | základní | 0.057 | 36.6501 | 0 | 0 | 0.014 | 9.0018 | 16 | K | 2 |  |  |  | ROZPOCET | 13245.49 | 0 | 0 | 0 | 0 | 1 | 13245.49 | 16 | 796335569
| VV |  | "B" 9,4*13,2/2+40,4*13,2+2,5*8,8+2,7*0,9+5,7*2,8+2,1*2,5+(1,55+2,5)/2*1,0 |  | 642.985 | [13 empty] | VV | 2 | 2 | True | 0 | ROZPOCET
| VV |  | Součet |  | 642.985 | [13 empty] | VV | 2 | 4 | True | 1 | ROZPOCET
27 | K | 7123008450 | Demontáž + zpětná montáž ventilační hlavice na ploché střeše sklonu do 10° | kus | 11 | 155 | 1705 |  |  |  | základní | 0.166 | 1.826 | 0 | 0 | 0.0003 | 0.0033 | 16 | K | 2 |  |  |  | ROZPOCET | 1705 | 0 | 0 | 0 | 0 | 1 | 1705 | 16 | 1522006441
| VV |  | "B" 11 |  | 11 | [13 empty] | VV | 2 | 2 | True | 0 | ROZPOCET
| VV |  | Součet |  | 11 | [13 empty] | VV | 2 | 4 | True | 1 | ROZPOCET
28 | K | 712361705 | Provedení povlakové krytiny střech do 10° fólií lepenou se svařovanými spoji | m2 | 780.568 | 166 | 129574.29 |  |  |  | základní | 0.317 | 247.4401 | 3e-05 | 0.023417 | 0 | 0 | 16 | K | 2 |  |  |  | ROZPOCET | 129574.29 | 0 | 0 | 0 | 0 | 1 | 129574.29 | 16 | 58106559
| VV |  | "B" | [15 empty] | VV | 2 | 1 | True | 0 | ROZPOCET
| VV |  | 10,1*14,15/2+40,8*14,15+1,75*8,0+(1,55+3,8)/2*1,5+3,5*8,0 |  | 694.79 | [13 empty] | VV | 2 | 2 | True | 0 | ROZPOCET
| VV |  | "vytažení na atiku" | [15 empty] | VV | 2 | 1 | True | 0 | ROZPOCET
| VV |  | (16,8+50,85-1,7+5,2+2,3+0,25+2,35+1,3+5,1+0,3+2,0+0,9*2+1,2+0,4+2,6+1,0+40,1)*0,55 |  | 72.518 | [13 empty] | VV | 2 | 2 | True | 0 | ROZPOCET
| VV |  | (0,3+2,3+1,2+5,1+0,3+2,0+0,9*2+1,2+0,4+0,5*2)*0,85 |  | 13.26 | [13 empty] | VV | 2 | 2 | True | 0 | ROZPOCET
| VV |  | Součet |  | 780.568 | [13 empty] | VV | 2 | 4 | True | 1 | ROZPOCET
29 | M | FTR.31107690 | fólie hydroizolační střešní , vyztužená PES mřížkou, tl. 1,8mm, šířka 2050mm, RAL 7040 | m2 | 796.179 | 300 | 238853.7 |  |  |  | základní | 0 | 0 | 0.0025 | 1.9904 | 0 | 0 | 32 | M | 2 |  |  |  | ROZPOCET | 238853.7 | 0 | 0 | 0 | 0 | 1 | 238853.7 | 16 | -666746556
| VV |  | "B" 780,568 |  | 780.568 | [13 empty] | VV | 2 | 2 | True | 0 | ROZPOCET
| VV |  | Součet |  | 780.568 | [13 empty] | VV | 2 | 4 | True | 1 | ROZPOCET
| VV |  | 780,568*1,02 'Přepočtené koeficientem množství |  | 796.179 | [13 empty] | VV | 2 | 2 | False | 1 | ROZPOCET
30 | K | 7129619010 | Provedení úpravy průniků povlakové krytiny vpustí, ventilací nebo komínů fólií přilepenou zplna | kus | 43 | 250 | 10750 |  |  |  | základní | 0.352 | 15.136 | 0.00029 | 0.01247 | 0 | 0 | 16 | K | 2 |  |  |  | ROZPOCET | 10750 | 0 | 0 | 0 | 0 | 1 | 10750 | 16 | -256928087
| VV |  | "B" 31+2+10 |  | 43 | [13 empty] | VV | 2 | 2 | True | 0 | ROZPOCET
| VV |  | Součet |  | 43 | [13 empty] | VV | 2 | 4 | True | 1 | ROZPOCET
31 | K | 998712202 | Přesun hmot procentní pro krytiny povlakové v objektech v do 12 m | % | 3941.285 | 3.15 | 12415.05 |  |  |  | základní | 0 | 0 | 0 | 0 | 0 | 0 | 16 | K | 2 |  |  |  | ROZPOCET | 12415.05 | 0 | 0 | 0 | 0 | 1 | 12415.05 | 16 | 883259512
| D | 713 | Izolace tepelné |  |  |  | 206804.57 | [5 empty] | 112.5067 |  | 3.9822 |  | 0 | 2 | D | 1 |  |  |  | ROZPOCET | [6 empty] | 206804.57
32 | K | 713114121 | Tepelná foukaná izolace minerální vlákna vodorovná do dutiny tl do 60-150 mm | m3 | 77.158 | 1130 | 87188.54 |  |  |  | základní | 0.671 | 51.773 | 0.034 | 2.6234 | 0 | 0 | 16 | K | 2 |  |  |  | ROZPOCET | 87188.54 | 0 | 0 | 0 | 0 | 1 | 87188.54 | 16 | -963827002
| VV |  | "B" 9,4*13,2/2+40,4*13,2+2,5*8,8+2,7*0,9+5,7*2,8+2,1*2,5+(1,55+2,5)/2*1,0 |  | 642.985 | [13 empty] | VV | 2 | 2 | True | 0 | ROZPOCET
| VV |  | 642,985*(0,06+0,15*2)/3 |  | 77.158 | [13 empty] | VV | 2 | 2 | True | 0 | ROZPOCET
| VV |  | "B" 77,158 |  | 77.158 | [13 empty] | VV | 2 | 2 | True | 1 | ROZPOCET
33 | K | 713131141 | Montáž izolace tepelné stěn a základů lepením celoplošně rohoží, pásů, dílců, desek atika- | m2 | 158.37 | 158 | 25022.46 |  |  |  | základní | 0.211 | 33.4161 | 0.006 | 0.95022 | 0 | 0 | 16 | K | 2 |  |  |  | ROZPOCET | 25022.46 | 0 | 0 | 0 | 0 | 1 | 25022.46 | 16 | 1575373684
| VV |  | "obj B -bok atiky 2 * 50 mm" | [15 empty] | VV | 2 | 1 | True | 0 | ROZPOCET
| VV |  | (16,8+50,85-1,7+5,2+2,3+0,25+2,35+1,3+5,1+0,3+2,0+0,9*2+1,2+0,4+2,6+1,0+40,1)*0,5*2 |  | 131.85 | [13 empty] | VV | 2 | 2 | True | 0 | ROZPOCET
| VV |  | (0,3+2,3+1,2+5,1+0,3+2,0+0,9*2+1,2+0,4+0,5*2)*0,85*2 |  | 26.52 | [13 empty] | VV | 2 | 2 | True | 0 | ROZPOCET
| VV |  | Součet |  | 158.37 | [13 empty] | VV | 2 | 4 | True | 1 | ROZPOCET
34 | K | 713141135 | Montáž tepelné izolace střech plochých rohožemi, pásy, deskami, dílci, bloky (izolační materiál ve specifikaci) přilepenými za studena bodově, jednovrstvá | m2 | 48.855 | 80 | 3908.4 |  |  |  | základní | 0.128 | 6.2534 | 0.00058 | 0.028336 | 0 | 0 | 16 | K | 2 |  |  |  | ROZPOCET | 3908.4 | 0 | 0 | 0 | 0 | 1 | 3908.4 | 16 | -1492229754
| VV |  | "vrch atiky obj B 100 mm polyst" 1 |  | 1 | [13 empty] | VV | 2 | 2 | True | 0 | ROZPOCET
| VV |  | (50,85+16,8+40,8+1,2+5,0+1.75+1,5+2,8+1,45+5,7+1,45*2+1,55+1,2+0,3+1,3)*0,35 |  | 47.285 | [13 empty] | VV | 2 | 2 | True | 0 | ROZPOCET
| VV |  | 0,3*0,3+1,2*0,4 |  | 0.57 | [13 empty] | VV | 2 | 2 | True | 0 | ROZPOCET
| VV |  | Součet |  | 48.855 | [13 empty] | VV | 2 | 4 | True | 1 | ROZPOCET
35 | M | 28375938 | deska EPS 70 fasádní λ=0,039 tl 100mm ve spádu | m2 | 48.812 | 135 | 6589.62 |  |  |  | základní | 0 | 0 | 0.0017 | 0.08298 | 0 | 0 | 32 | M | 2 |  |  |  | ROZPOCET | 6589.62 | 0 | 0 | 0 | 0 | 1 | 6589.62 | 16 | 84425635
| VV |  | "atika B" | [15 empty] | VV | 2 | 1 | True | 0 | ROZPOCET
| VV |  | (50,85+16,8+40,8+1,2+5,0+1.75+1,5+2,8+1,45+5,7+1,45*2+1,55+1,2+0,3+1,3)*0,35 |  | 47.285 | [13 empty] | VV | 2 | 2 | True | 0 | ROZPOCET
| VV |  | 0,3*0,3+1,2*0,4 |  | 0.57 | [13 empty] | VV | 2 | 2 | True | 0 | ROZPOCET
| VV |  | Součet |  | 47.855 | [13 empty] | VV | 2 | 4 | True | 1 | ROZPOCET
| VV |  | 47,855*1,02 'Přepočtené koeficientem množství |  | 48.812 | [13 empty] | VV | 2 | 2 | False | 1 | ROZPOCET
36 | M | 28375933 | deska EPS 70 fasádní λ=0,039 tl 50mm | m2 | 166.289 | 67.5 | 11224.51 |  |  |  | základní | 0 | 0 | 0.00085 | 0.14135 | 0 | 0 | 32 | M | 2 |  |  |  | ROZPOCET | 11224.51 | 0 | 0 | 0 | 0 | 1 | 11224.51 | 16 | 1434898888
| VV |  | "B" 158,37 |  | 158.37 | [13 empty] | VV | 2 | 2 | True | 0 | ROZPOCET
| VV |  | Součet |  | 158.37 | [13 empty] | VV | 2 | 4 | True | 1 | ROZPOCET
| VV |  | 158,37*1,05 'Přepočtené koeficientem množství |  | 166.289 | [13 empty] | VV | 2 | 2 | False | 1 | ROZPOCET
37 | K | 713191132 | Montáž izolace tepelné podlah, stropů vrchem nebo střech překrytí separační fólií z PE | m2 | 780.568 | 9.03 | 7048.53 |  |  |  | základní | 0.025 | 19.5142 | 0 | 0 | 0 | 0 | 16 | K | 2 |  |  |  | ROZPOCET | 7048.53 | 0 | 0 | 0 | 0 | 1 | 7048.53 | 16 | 1753049961
| VV |  | "B" | [15 empty] | VV | 2 | 1 | True | 0 | ROZPOCET
| VV |  | 10,1*14,15/2+40,8*14,15+1,75*8,0+(1,55+3,8)/2*1,5+3,5*8,0 |  | 694.79 | [13 empty] | VV | 2 | 2 | True | 0 | ROZPOCET
| VV |  | "vytažení na atiku" | [15 empty] | VV | 2 | 1 | True | 0 | ROZPOCET
| VV |  | (16,8+50,85-1,7+5,2+2,3+0,25+2,35+1,3+5,1+0,3+2,0+0,9*2+1,2+0,4+2,6+1,0+40,1)*0,55 |  | 72.518 | [13 empty] | VV | 2 | 2 | True | 0 | ROZPOCET
| VV |  | (0,3+2,3+1,2+5,1+0,3+2,0+0,9*2+1,2+0,4+0,5*2)*0,85 |  | 13.26 | [13 empty] | VV | 2 | 2 | True | 0 | ROZPOCET
| VV |  | Součet |  | 780.568 | [13 empty] | VV | 2 | 4 | True | 1 | ROZPOCET
38 | M | 28343122 | rohož separační ze skelných vláken 120g/m2 pod hydroizolační fólie | m2 | 858.625 | 13.2 | 11333.85 |  |  |  | základní | 0 | 0 | 0.0001 | 0.085863 | 0 | 0 | 32 | M | 2 |  |  |  | ROZPOCET | 11333.85 | 0 | 0 | 0 | 0 | 1 | 11333.85 | 16 | 1193897195
| VV |  | "B" 780,568 |  | 780.568 | [13 empty] | VV | 2 | 2 | True | 0 | ROZPOCET
| VV |  | Součet |  | 780.568 | [13 empty] | VV | 2 | 4 | True | 1 | ROZPOCET
| VV |  | 780,568*1,1 'Přepočtené koeficientem množství |  | 858.625 | [13 empty] | VV | 2 | 2 | False | 1 | ROZPOCET
39 | K | 713191321 | 06/k Montáž izolace tepelné střech plochých osazení odvětrávacích komínků | kus | 31 | 20.1 | 623.1 |  |  |  | základní | 0.05 | 1.55 | 0 | 0 | 0 | 0 | 16 | K | 2 |  |  |  | ROZPOCET | 623.1 | 0 | 0 | 0 | 0 | 1 | 623.1 | 16 | 1265429003
| VV |  | "B" 31 |  | 31 | [13 empty] | VV | 2 | 2 | True | 0 | ROZPOCET
| VV |  | Součet |  | 31 | [13 empty] | VV | 2 | 4 | True | 1 | ROZPOCET
40 | M | 28342055 | 06/k komínek střešní odvětrávací s integrovanou manžetou z PVC DN 150 | kus | 31 | 1610 | 49910 |  |  |  | základní | 0 | 0 | 0.00226 | 0.07006 | 0 | 0 | 32 | M | 2 |  |  |  | ROZPOCET | 49910 | 0 | 0 | 0 | 0 | 1 | 49910 | 16 | -1742405020
| VV |  | 31 |  | 31 | [13 empty] | VV | 2 | 2 | True | 1 | ROZPOCET
41 | K | 998713202 | Přesun hmot procentní pro izolace tepelné v objektech v do 12 m | % | 2028.49 | 1.95 | 3955.56 |  |  |  | základní | 0 | 0 | 0 | 0 | 0 | 0 | 16 | K | 2 |  |  |  | ROZPOCET | 3955.56 | 0 | 0 | 0 | 0 | 1 | 3955.56 | 16 | -582619402
| D | 741 | Elektroinstalace - silnoproud |  |  |  | 141177 | [5 empty] | 0.497 |  | 0 |  | 0 | 2 | D | 1 |  |  |  | ROZPOCET | [6 empty] | 141177
42 | K | 7414200010 | Montáž + dod hromosvodu | kpl | 1 | 141177 | 141177 |  |  |  | základní | 0.497 | 0.497 | 0 | 0 | 0 | 0 | 16 | K | 2 |  |  |  | ROZPOCET | 141177 | 0 | 0 | 0 | 0 | 1 | 141177 | 16 | -1972843968
| VV |  | 1 |  | 1 | [13 empty] | VV | 2 | 2 | True | 1 | ROZPOCET
| D | 762 | Konstrukce tesařské |  |  |  | 29557.31 | [5 empty] | 33.977 |  | 0.66806 |  | 0 | 2 | D | 1 |  |  |  | ROZPOCET | [6 empty] | 29557.31
43 | K | 762361312 | Konstrukční a vyrovnávací vrstva pod klempířské prvky (atiky) z desek dřevoštěpkových tl. 20 mm | m2 | 47.855 | 585 | 27995.18 |  |  |  | základní | 0.71 | 33.977 | 0.01396 | 0.66806 | 0 | 0 | 16 | K | 2 |  |  |  | ROZPOCET | 27995.18 | 0 | 0 | 0 | 0 | 1 | 27995.18 | 16 | -1498954206
| VV |  | "atika B" | [15 empty] | VV | 2 | 1 | True | 0 | ROZPOCET
| VV |  | (50,85+16,8+40,8+1,2+5,0+1.75+1,5+2,8+1,45+5,7+1,45*2+1,55+1,2+0,3+1,3)*0,35 |  | 47.285 | [13 empty] | VV | 2 | 2 | True | 0 | ROZPOCET
| VV |  | 0,3*0,3+1,2*0,4 |  | 0.57 | [13 empty] | VV | 2 | 2 | True | 0 | ROZPOCET
| VV |  | Součet |  | 47.855 | [13 empty] | VV | 2 | 4 | True | 1 | ROZPOCET
44 | K | 998762202 | Přesun hmot procentní pro kce tesařské v objektech v do 12 m | % | 279.952 | 5.58 | 1562.13 |  |  |  | základní | 0 | 0 | 0 | 0 | 0 | 0 | 16 | K | 2 |  |  |  | ROZPOCET | 1562.13 | 0 | 0 | 0 | 0 | 1 | 1562.13 | 16 | -713750234
| D | 764 | Konstrukce klempířské |  |  |  | 209975.84 | [5 empty] | 276.7924 |  | 0.85372 |  | 0.54751 | 2 | D | 1 |  |  |  | ROZPOCET | [6 empty] | 209975.84
45 | K | 721233114 | Střešní vtok polypropylen PP pro ploché střechy svislý odtok DN 150 s manžetou | kus | 2 | 2430 | 4860 |  |  |  | základní | 0.225 | 0.45 | 0.00267 | 0.00534 | 0 | 0 | 16 | K | 2 |  |  |  | ROZPOCET | 4860 | 0 | 0 | 0 | 0 | 1 | 4860 | 16 | -728160377
| VV |  | "B" 2 |  | 2 | [13 empty] | VV | 2 | 2 | True | 0 | ROZPOCET
| VV |  | Součet |  | 2 | [13 empty] | VV | 2 | 4 | True | 1 | ROZPOCET
46 | K | 764002841 | Demontáž oplechování horních ploch zdí a nadezdívek do suti | m | 135.1 | 185 | 24993.5 |  |  |  | základní | 0.43 | 58.093 | 0 | 0 | 0.00191 | 0.25804 | 16 | K | 2 |  |  |  | ROZPOCET | 24993.5 | 0 | 0 | 0 | 0 | 1 | 24993.5 | 16 | 1908525207
| VV |  | "B" | [15 empty] | VV | 2 | 1 | True | 0 | ROZPOCET
| VV |  | (50,85+16,8+40,8+1,2+5,0+1.75+1,5+2,8+1,45+5,7+1,45*2+1,55+1,2+0,3+1,3) |  | 135.1 | [13 empty] | VV | 2 | 2 | True | 0 | ROZPOCET
| VV |  | Součet |  | 135.1 | [13 empty] | VV | 2 | 4 | True | 1 | ROZPOCET
47 | K | 764002871 | Demontáž lemování zdí do suti | m | 131.85 | 77.1 | 10165.64 |  |  |  | základní | 0.179 | 23.6011 | 0 | 0 | 0.00175 | 0.23074 | 16 | K | 2 |  |  |  | ROZPOCET | 10165.64 | 0 | 0 | 0 | 0 | 1 | 10165.64 | 16 | 953604691
| VV |  | "B" 16,8+50,85-1,7+5,2+2,3+0,25+2,35+1,3+5,1+0,3+2,0+0,9*2+1,2+0,4+2,6+1,0+40,1 |  | 131.85 | [13 empty] | VV | 2 | 2 | True | 0 | ROZPOCET
| VV |  | Součet |  | 131.85 | [13 empty] | VV | 2 | 4 | True | 1 | ROZPOCET
48 | K | 7640028710 | Demontáž oplechování zdí | m | 1.33 | 77.1 | 102.54 |  |  |  | základní | 0.179 | 0.23807 | 0 | 0 | 0.00175 | 0.0023275 | 16 | K | 2 |  |  |  | ROZPOCET | 102.54 | 0 | 0 | 0 | 0 | 1 | 102.54 | 16 | -1607617166
| VV |  | "A" 1,9*0,7 |  | 1.33 | [13 empty] | VV | 2 | 2 | True | 1 | ROZPOCET
49 | K | 764003801 | Demontáž lemování trub, konzol, držáků, ventilačních nástavců a jiných kusových prvků do suti | kus | 30 | 184 | 5520 |  |  |  | základní | 0.428 | 12.84 | 0 | 0 | 0.00188 | 0.0564 | 16 | K | 2 |  |  |  | ROZPOCET | 5520 | 0 | 0 | 0 | 0 | 1 | 5520 | 16 | 1472269289
| VV |  | "B" 30 |  | 30 | [13 empty] | VV | 2 | 2 | True | 0 | ROZPOCET
| VV |  | Součet |  | 30 | [13 empty] | VV | 2 | 4 | True | 1 | ROZPOCET
50 | K | 764214603 | 02/ k Oplechování horních ploch a atik bez rohů z Pz s povrch úpravou mechanicky kotvené rš 250 mm | m | 80.325 | 484 | 38877.3 |  |  |  | základní | 0.565 | 45.3836 | 0.00222 | 0.17832 | 0 | 0 | 16 | K | 2 |  |  |  | ROZPOCET | 38877.3 | 0 | 0 | 0 | 0 | 1 | 38877.3 | 16 | -4651392
| VV |  | "B" 76,5*1,05 |  | 80.325 | [13 empty] | VV | 2 | 2 | True | 0 | ROZPOCET
| VV |  | Součet |  | 80.325 | [13 empty] | VV | 2 | 4 | True | 1 | ROZPOCET
51 | K | 764214604 | 01/k Oplechování horních ploch a atik bez rohů z Pz s povrch úpravou mechanicky kotvené rš 330 mm | m | 119.175 | 554 | 66022.95 |  |  |  | základní | 0.625 | 74.4844 | 0.00291 | 0.3468 | 0 | 0 | 16 | K | 2 |  |  |  | ROZPOCET | 66022.95 | 0 | 0 | 0 | 0 | 1 | 66022.95 | 16 | 1288578903
| VV |  | "B" 113,5*1,05 |  | 119.175 | [13 empty] | VV | 2 | 2 | True | 0 | ROZPOCET
| VV |  | Součet |  | 119.175 | [13 empty] | VV | 2 | 4 | True | 1 | ROZPOCET
52 | K | 764214605 | 03/k Oplechování horních ploch a atik bez rohů z Pz s povrch úpravou mechanicky kotvené rš 350 mm | m | 80.01 | 626 | 50086.26 |  |  |  | základní | 0.695 | 55.6069 | 0.00351 | 0.28084 | 0 | 0 | 16 | K | 2 |  |  |  | ROZPOCET | 50086.26 | 0 | 0 | 0 | 0 | 1 | 50086.26 | 16 | -2049842612
| VV |  | "B" (6,0+6,1*6+3,1+6,1*5)*1,05 |  | 80.01 | [13 empty] | VV | 2 | 2 | True | 0 | ROZPOCET
| VV |  | Součet |  | 80.01 | [13 empty] | VV | 2 | 4 | True | 1 | ROZPOCET
53 | K | 7642146110 | 05 Oplechování atik z Pz s povrch úpravou mechanicky kotvené rš přes 800mm | m2 | 5.418 | 1130 | 6122.34 |  |  |  | základní | 1.125 | 6.0953 | 0.00783 | 0.042423 | 0 | 0 | 16 | K | 2 |  |  |  | ROZPOCET | 6122.34 | 0 | 0 | 0 | 0 | 1 | 6122.34 | 16 | 932737523
| VV |  | "05b" (0,65+0,19+0,45)*2*2*1,05 |  | 5.418 | [13 empty] | VV | 2 | 2 | True | 0 | ROZPOCET
| VV |  | Součet |  | 5.418 | [13 empty] | VV | 2 | 4 | True | 1 | ROZPOCET
54 | K | 998764202 | Přesun hmot procentní pro konstrukce klempířské v objektech v do 12 m | % | 2067.505 | 1.56 | 3225.31 |  |  |  | základní | 0 | 0 | 0 | 0 | 0 | 0 | 16 | K | 2 |  |  |  | ROZPOCET | 3225.31 | 0 | 0 | 0 | 0 | 1 | 3225.31 | 16 | 398031812
| D | 783 | Dokončovací práce - nátěry |  |  |  | 537.16 | [5 empty] | 0.63013 |  | 0.0007231 |  | 0 | 2 | D | 1 |  |  |  | ROZPOCET | [6 empty] | 537.16
55 | K | 783417103 | Krycí jednonásobný syntetický nátěr klempířských konstrukcí RAL 7040 | m2 | 5.165 | 104 | 537.16 |  |  |  | základní | 0.122 | 0.63013 | 0.00014 | 0.0007231 | 0 | 0 | 16 | K | 2 |  |  |  | ROZPOCET | 537.16 | 0 | 0 | 0 | 0 | 1 | 537.16 | 16 | 864113771
| VV |  | "b" | [15 empty] | VV | 2 | 1 | True | 0 | ROZPOCET
| VV |  | 3,14*0,3*0,8++3,14*0,125*0,6*15+3,14*0,28*1,0 |  | 5.165 | [13 empty] | VV | 2 | 2 | True | 0 | ROZPOCET
| VV |  | Součet |  | 5.165 | [13 empty] | VV | 2 | 4 | True | 1 | ROZPOCET
| D | VRN | Vedlejší rozpočtové náklady |  |  |  | 0 | [5 empty] | 0 |  | 0 |  | 0 | 5 | D | 0 |  |  |  | ROZPOCET | [6 empty] | 0
| D | VRN3 | Zařízení staveniště |  |  |  | 0 | [5 empty] | 0 |  | 0 |  | 0 | 5 | D | 1 |  |  |  | ROZPOCET | [6 empty] | 0
56 | K | 030001000 | Zařízení staveniště | % | 1 | 0 | 0 |  |  |  | základní | 0 | 0 | 0 | 0 | 0 | 0 | 1024 | K | 2 |  |  |  | ROZPOCET | 0 | 0 | 0 | 0 | 0 | 1 | 0 | 1024 | 1578133505
| D | VRN9 | Ostatní náklady |  |  |  | 0 | [5 empty] | 0 |  | 0 |  | 0 | 5 | D | 1 |  |  |  | ROZPOCET | [6 empty] | 0
57 | K | 090001000 | Ostatní náklady -rezerva - nepředvídané práce | % | 2 | 0 | 0 |  |  |  | základní | 0 | 0 | 0 | 0 | 0 | 0 | 1024 | K | 2 |  |  |  | ROZPOCET | 0 | 0 | 0 | 0 | 0 | 1 | 0 | 1024 | 2004694264
| VV |  | 2 |  | 2 | [13 empty] | VV | 2 | 2 | True | 1 | ROZPOCET