## Rekapitulace
Elektro - Sychra, spol. s r.o.
Jilemnického 233, 562 01 Ústí nad Orlicí
tel. 465 523140, 724 528590, fax 465 520214, e-mail: info@elektro-sychra.cz
Zpracováno programem firmy SELPO Broumy, tel. +420 603 525768
|  | Zakázka číslo: |  |  |  |  | 18057-3
|  | Název: |  |  |  |  | Rekonstrukce komunikací na Sibiři, Rychnov nad Kněžnou, Vycpálkova, B. Němcové, 5.Května - 3. a 5. e
3. etapa - SO 401-Veřejné osvětlení v ulici 5.Května - 2.část
Rekapitulace
| Kap. |  | Popis položky | [8 empty] | Základ DPH | Základ 21,00%
| A. |  | UPRAVENÉ ROZPOČTOVÉ NÁKLADY
| 1. |  | C21M - SONEPAR - MONTÁŽ | [8 empty] | 0
| 2. |  | Pomocné a stavební práce
| 3. |  | C46M - Zemní práce - MONTÁŽ | [8 empty] | 0
| 4. |  | Podíl přidružených výkonů 1,60% z C46M | [8 empty] | 0
| 5. |  | Výchozí revize elektro - MONTÁŽ | [8 empty] | 0
| 6. |  | MATERIÁL | [8 empty] | 0
| 7. |  | Podružný materiál 5,00% | [8 empty] | 0
|  |  | CELKEM URN | [8 empty] | 0
| B. |  | HZS
| 8. |  | Hodinová zúčtovací sazba | [8 empty] | 0
|  |  | CELKEM HZS | [8 empty] | 0
| C. |  | VEDLEJŠÍ ROZPOČTOVÉ NÁKLADY
| 9. |  | Cestovné, úklid pracoviště | [8 empty] | 0
| 10. |  | Zaměření a zakreslení skutečného stavu | [8 empty] | 0
|  |  | CELKEM VRN | [8 empty] | 0
| Σ |  | REKAPITULACE CELKEM
[6 empty] | Základ DPH |  |  |  | DPH | Celkem s DPH
| Sazba 21,00% |  |  |  |  | 0 |  |  |  | 0 | 0
| Celkem: |  |  |  |  | 0
| vypracoval: |  |  |  | Jiří Skalický
| e-mail: |  |  |  | info@elektro-sychra.cz
| dne: |  |  |  | 5.8.2019

## Položky všech ceníků
Elektro - Sychra, spol. s r.o.
Jilemnického 233, 562 01 Ústí nad Orlicí
tel. 465 523140, 724 528590, fax 465 520214, e-mail: info@elektro-sychra.cz
Zpracováno programem firmy SELPO Broumy, tel. +420 603 525768
C21M - SONEPAR
| Poř.č. |  | Číslo pol. | [5 empty] | Popis položky |  |  | Cena/jedn. [Kč] | Množství |  | Jedn. | Celkem [Kč]
| 1 |  | 210100001 | [5 empty] | ukončení vodiče v rozvaděči vč. zapojení a koncovky do 2.5mm2 |  |  | 0 | 24,00 |  | ks | 0
| 2 |  | 210100003 | [5 empty] | ukončení vodiče v rozvaděči vč. zapojení a koncovky do 16mm2 |  |  | 0 | 50,00 |  | ks | 0
| 3 |  | 210122051 | [5 empty] | svodič přepětí nn 3. stupeň jednopólový pro LED svítidlo |  |  | 0 | 4,00 |  | ks | 0
| 4 |  | 210204002 | [5 empty] | stožár sadový ocelový |  |  | 0 | 4,00 |  | ks | 0
| 5 |  | 210204103 | [5 empty] | výložník ocelový 1-ramenný do hmotnosti 35kg |  |  | 0 | 4,00 |  | ks | 0
| 6 |  | 210204120 | [5 empty] | stožárová ochranná manžeta |  |  | 0 | 4,00 |  | ks | 0
| 7 |  | 210204201 | [5 empty] | elektrovýzbroj stožáru pro 1 okruh |  |  | 0 | 4,00 |  | ks | 0
| 8 |  | 210220011 | [5 empty] | asfaltový nátěr svárů - spojek |  |  | 0 | 6,00 |  | m | 0
| 9 |  | 210220013 | [5 empty] | smršťovací návlek - chránička |  |  | 0 | 4,00 |  | m | 0
| 10 |  | 210220021 | [5 empty] | uzemnění v zemi FeZn do 120 mm2 vč. svorek, propojení a izolace spojů |  |  | 0 | 140,00 |  | m | 0
| 11 |  | 210220022 | [5 empty] | uzemnění v zemi FeZn průměru 8-10mm vč. svorek, propojení a izolace spojů |  |  | 0 | 20,00 |  | m | 0
| 12 |  | 210810005 | [5 empty] | CYKY-CYKYm 3Cx1.5mm2 (CYKY 3J1.5) 750V (VU) |  |  | 0 | 30,00 |  | m | 0
| 13 |  | 210810013 | [5 empty] | CYKY-CYKYm 4Bx10mm2 (CYKY 4J10) 750V (VU) |  |  | 0 | 320,00 |  | m | 0
| 14 |  | 210950201 | [5 empty] | přípl. za zatahování kab. při váze kab. do 0.75kg |  |  | 0 | 200,00 |  | m | 0
| 15 |  | 216010054 | [5 empty] | trubka instalační KOPOFLEX průměr 75mm |  |  | 0 | 320,00 |  | m | 0
| 16 |  | 216202013 | [5 empty] | svítidlo LED na sloup - výložník |  |  | 0 | 4,00 |  | ks | 0
| 17 |  | 216220239 | [5 empty] | montáž svorky SP1 |  |  | 0 | 4,00 |  | m | 0
| 18 |  | 216220242 | [5 empty] | montáž svorky SR03 |  |  | 0 | 10,00 |  | m | 0
| Celkem: | [12 empty] | 0 |  |  | 0
Celkem za ceník:
|  | Cena: |  |  |  |  | Kč
Základ DPH
| Základ 21,00% |  |  |  | 0
| Celkem: |  |  |  | 0
C46M - Zemní práce
| Poř.č. |  | Číslo pol. | [5 empty] | Popis položky |  |  | Cena/jedn. [Kč] | Množství |  | Jedn. | Celkem [Kč]
| 1 |  | 460010022 | [5 empty] | vytyč.trati kab.vedení podél silnice |  |  | 0 | 0,50 |  | km | 0
| 2 |  | 460050003 | [5 empty] | jáma pro stožár do 6m v rovině, zem.tř.3 |  |  | 0 | 4,00 |  | ks | 0
| 3 |  | 460080101 | [5 empty] | rozbourání betonového základu |  |  | 0 | 3,00 |  | m3 | 0
| 4 |  | 460100002 | [5 empty] | pouzdrový základ pro stožár VO mimo trasu 25x150 cm |  |  | 0 | 4,00 |  | ks | 0
| 5 |  | 460200163 | [5 empty] | Hloubení kabelových nezapažených rýh ručně š. 35 cm, hl. 80 cm, v hornině tř. 3 |  |  | 0 | 30,00 |  | m | 0
| 6 |  | 460201603 | [5 empty] | Hloubení kabelových nezapažených rýh jakýchkoli rozměrů strojně v hornině tř. 3 |  |  | 0 | 110,00 |  | m3 | 0
| 7 |  | 460421082 | [5 empty] | Lože kabelů z písku nebo štěrkopísku tl. 5 cm nad kabel, kryté plastovou folií, š. lože do 50 cm |  |  | 0 | 140,00 |  | m | 0
| 8 |  | 460560143 | [5 empty] | Zásyp rýh ručně šířky 35 cm, hloubky 60 cm, z horniny tř. 3 |  |  | 0 | 140,00 |  | m | 0
| 9 |  | 460600061 | [5 empty] | Odvoz suti a vybouraných hmot do 1 km |  |  | 0 | 17,00 |  | t | 0
| 10 |  | 460620013 | [5 empty] | Provizorní úprava terénu se zhutněním, v hornině tř. 3 |  |  | 0 | 450,00 |  | m2 | 0
| Celkem: | [12 empty] | 0 |  |  | 0
Celkem za ceník:
|  | Cena: |  |  |  |  | Kč
Základ DPH
| Základ 21,00% |  |  |  | 0
| Celkem: |  |  |  | 0
Výchozí revize elektro
| Poř.č. |  | Číslo pol. | [5 empty] | Popis položky |  |  | Cena/jedn. [Kč] | Množství |  | Jedn. | Celkem [Kč]
| 1 |  | 320410001 | [5 empty] | Celk.prohl.el.zaříz.a vyhot.rev.zp.do 50.tis.mont. |  |  | 0 | 1,00 |  | objem | 0
| 2 |  | 320410010 | [5 empty] | Izolační zkouška silových kabelů nn do 4x25mm2 |  |  | 0 | 1,00 |  | kabel | 0
| 3 |  | 320410017 | [5 empty] | Měření odporu nulových smyček 3-fáz.vedení 3x400V |  |  | 0 | 4,00 |  | okruh | 0
| 4 |  | 320410020 | [5 empty] | Měř.zemn.odporu pro zem.sít do 200m pásku |  |  | 0 | 1,00 |  | měření | 0
| Celkem: | [12 empty] | 0 |  |  | 0
Celkem za ceník:
|  | Cena: |  |  |  | Kč
Základ DPH
| Základ 21,00% |  |  |  | 0
| Celkem: |  |  |  | 0
Materiály
| Poř.č. |  | Číslo pol. | [5 empty] | Popis položky |  |  | Cena/jedn. [Kč] | Množství |  | Jedn. | Celkem [Kč]
| 1 |  | 1005954 | [5 empty] | Svorka SR 03 litina FeZn pro spojení páska/drát (litina) |  |  | 0 | 10 |  | KS | 0
| 2 |  | 1008910 | [5 empty] | Pásovina zemnící 30/4 FeZn (balení 25kg) |  |  | 0 | 140 |  | KG | 0
| 3 |  | 1010833 | [5 empty] | Svorka SP 1 FeZn připojovací (2 šrouby) |  |  | 0 | 4 |  | KS | 0
| 4 |  | 1011764 | [5 empty] | Drát zemnící FeZn 10 1kg=1,61m |  |  | 0 | 12.5 |  | KG | 0
| 5 |  | 1177860 | [5 empty] | Trubka zemní ohebná KOPOFLEX 75 červená 50m |  |  | 0 | 320 |  | M | 0
| 6 |  | 1192889 | [5 empty] | Manžeta plastová PM 114 |  |  | 0 | 4 |  | KS | 0
| 7 |  | 1237858 | [5 empty] | Elektrovýzbroj SV-B-9.10.5 |  |  | 0 | 4 |  | KS | 0
| 8 |  | 1240048 | [5 empty] | Výložník lomený SK 1-1000 Z pro stožáry S,K,KL,KLA,KLB,KA,KLL |  |  | 0 | 4 |  | KS | 0
| 9 |  | 1257864 | [5 empty] | Kabel CYKY-J 3x 1,5 /100m |  |  | 0 | 30 |  | M | 0
| 10 |  | 1257998 | [5 empty] | Svodič přepětí DA-320-LED |  |  | 0 | 4 |  | KS | 0
| 11 |  | 1258075 | [5 empty] | Kabel CYKY-J 4x10 buben |  |  | 0 | 320 |  | M | 0
| 12 |  | 1275131 | [5 empty] | LED svítidlo na sloup nebo výložník Nicole, 25W, 2850lm, 3000K |  |  | 0 | 4 |  | KS | 0
| 13 |  | 1617153 | [5 empty] | Trubička smršťovací za tepla MDT-A 12/3mm - 1 metr 3M |  |  | 0 | 4 |  | KS | 0
| 14 |  | 7122001 | [5 empty] | Sprej ochranný izolační gumoasfalt Scotch 1600 /400ml 3M |  |  | 0 | 6 |  | KS | 0
| 15 |  | 7763605 | [5 empty] | Stožár sadový LBH 6 - A bezpaticový dvoustupňový |  |  | 0 | 4 |  | KS | 0
| 16 |  | 90001 | [5 empty] | kopaný písek |  |  | 0 | 3.5 |  | m3 | 0
| 17 |  | 90006 | [5 empty] | fólie z polyetylenu šíře 330mm |  |  | 0 | 140 |  | m | 0
| Celkem: | [12 empty] | 1014 |  |  | 0
Celkem za materiály:
|  | Cena: | [5 empty] | Kč
Základ DPH
| Základ 21,00% |  |  |  | 0
| Celkem: |  |  |  | 0
Práce v HZS
| Poř.č. |  | Číslo pol. | [5 empty] | Popis položky |  |  | Cena/jedn. [Kč] | Množství |  | Jedn. | Celkem [Kč]
| 1 | [7 empty] | Strojní práce při demontáži a montáži VO |  |  | 0 | 24 |  | hod. | 0
| Celkem: | [12 empty] | 24 |  |  | 0
Celkem za práci v HZS:
|  | Cena: |  |  |  |  | Kč
Základ DPH
| Základ 21,00% |  |  |  | 0
| Celkem: |  |  |  | 0