## 9. Zadání s výkazem výměr a poz
ZADÁNÍ S VÝKAZEM VÝMĚR
Stavba: Rekonstrukce soc. zařízení ZŠ Masarykova - pavilon
Objekt: Sociální zázemí - 3. nadzemní podlaží
JKSO: | [6 empty] | Datum: 30.10.2024
P.Č. | KCN | Kód položky | Popis | MJ | Množství celkem | Jednotková cena zadání | Celková cena zadání
1 | 2 | 3 | 4 | 5 | 6 | 7 | 8
|  | HSV | Práce a dodávky HSV
|  | 3 | Svislé a kompletní konstrukce
1 | 014 | 317121151 | Montáž ŽB překladů prefabrikovaných do rýh světlosti otvoru do 1050 mm | kus | 3
2 | 593 | 593219080 | překlad plochý - YTONG PSF IV/1100 15 x 12,4 x 150 cm | kus | 3
3 | 011 | 317141221 | Překlady ploché z pórobetonu Ytong š 150 mm pro světlost otvoru do 900 mm | kus | 8
4 | 011 | 341272612 | Stěny nosné tl 200 mm z pórobetonových přesných hladkých tvárnic Ytong hmotnosti 500 kg/m3 | m2 | 12.775
|  |  | 2,0*3,65 |  | 7.3
|  |  | 1,50*3,65 |  | 5.475
|  |  | Součet |  | 12.775
5 | 011 | 342272323 | Příčky tl 100 mm z pórobetonových přesných hladkých příčkovek objemové hmotnosti 500 kg/m3 | m2 | 27.468
|  |  | 3,0*3,65+2,0*2,25+2*0,95*2,25 |  | 19.725
|  |  | 2*0,95*2,25 |  | 4.275
|  |  | (2*0,25+0,45)*3,65 |  | 3.468
|  |  | Součet |  | 27.468
6 | 011 | 342272523 | Příčky tl 150 mm z pórobetonových přesných hladkých příčkovek objemové hmotnosti 500 kg/m3 | m2 | 70.866
|  |  | 2,81*3,65-0,8*2,0+3,10*2,25-2*0,7*2,0 |  | 12.832
|  |  | 3,55*3,65-0,8*2,0+2*3,1*2,25-4*0,7*2,0 |  | 19.708
|  |  | 2,65*3,65 |  | 9.673
|  |  | (1,6+0,3+1,6)*3,65 |  | 12.775
|  |  | 4,35*3,65 |  | 15.878
|  |  | Součet |  | 70.866
7 | 011 | 346272112 | Přizdívky ochranné tl 75 mm z pórobetonových přesných příčkovek Ytong objemové hmotnosti 500 kg/m3 | m2 | 8.313
přizdívky geberitu
|  |  | 7*0,95*1,25 |  | 8.313
8 | 011 | 346971222 | Izolace pod příčky proti šíření zvuku jednoduchá z desek z recyklované pryže tl 7,5 mm š do 200 mm | m | 33.61
tl. příčky 200 mm
|  |  | 2,0 |  | 2
|  |  | 1,50 |  | 1.5
|  |  | Mezisoučet |  | 3.5
tl. příčky 100 mm
|  |  | 3,0+2,0+2*0,95 |  | 6.9
|  |  | 2*0,95 |  | 1.9
|  |  | (2*0,25+0,45) |  | 0.95
|  |  | Mezisoučet |  | 9.75
tl. příčky 150 mm
|  |  | 2,81-0,8+3,10-2*0,7 |  | 3.71
|  |  | 3,55-0,8+2*3,1-4*0,7 |  | 6.15
|  |  | 2,65 |  | 2.65
|  |  | 1,6+0,3+1,6 |  | 3.5
|  |  | 4,35 |  | 4.35
|  |  | Mezisoučet |  | 20.36
|  |  | Součet |  | 33.61
|  | 6 | Úpravy povrchů, podlahy a osazování výplní
9 | 011 | 612121112 | Zatření spár stěrkovou hmotou vnitřních stěn z pórobetonových tvárnic | m2 | 203.828
|  |  | (2,8+2,15)*3,6-0,8*2,0 |  | 16.22
|  |  | 1,85*3,6-0,8*2,0+(3,1+1,1)*1,2-2*0,7*2,0 |  | 7.3
|  |  | 2*((2*0,95+1,45)*2,2-0,7*2,1)+3*1,45*3,6 |  | 27.46
|  |  | (2,15+2,25+2,65)*3,6-0,8*2,0 |  | 23.78
|  |  | 1,38*3,6-0,8*2,0+0,25*3,6+(3,1+0,7)*2,2-2*0,7*2,0+(3,1+1,1)*2,2-2*0,7*2,0 |  | 16.268
|  |  | 4*((2*0,95+1,45)*2,2-0,7*2,0)+4*1,45*3,6 |  | 44.76
|  |  | (2*2,65+1,15)*3,6 |  | 23.22
|  |  | (2*1,6+1,6)*3,6 |  | 17.28
|  |  | (1,8+1,5+4,35)*3,6 |  | 27.54
|  |  | Součet |  | 203.828
10 | 011 | 612131121 | Penetrace akrylát-silikonová vnitřních stěn nanášená ručně | m2 | 203.828
|  |  | (2,8+2,15)*3,6-0,8*2,0 |  | 16.22
|  |  | 1,85*3,6-0,8*2,0+(3,1+1,1)*1,2-2*0,7*2,0 |  | 7.3
|  |  | 2*((2*0,95+1,45)*2,2-0,7*2,1)+3*1,45*3,6 |  | 27.46
|  |  | (2,15+2,25+2,65)*3,6-0,8*2,0 |  | 23.78
|  |  | 1,38*3,6-0,8*2,0+0,25*3,6+(3,1+0,7)*2,2-2*0,7*2,0+(3,1+1,1)*2,2-2*0,7*2,0 |  | 16.268
|  |  | 4*((2*0,95+1,45)*2,2-0,7*2,0)+4*1,45*3,6 |  | 44.76
|  |  | (2*2,65+1,15)*3,6 |  | 23.22
|  |  | (2*1,6+1,6)*3,6 |  | 17.28
|  |  | (1,8+1,5+4,35)*3,6 |  | 27.54
|  |  | Součet |  | 203.828
11 | 011 | 612142001 | Potažení vnitřních stěn sklovláknitým pletivem vtlačeným do tenkovrstvé hmoty | m2 | 203.828
|  |  | (2,8+2,15)*3,6-0,8*2,0 |  | 16.22
|  |  | 1,85*3,6-0,8*2,0+(3,1+1,1)*1,2-2*0,7*2,0 |  | 7.3
|  |  | 2*((2*0,95+1,45)*2,2-0,7*2,1)+3*1,45*3,6 |  | 27.46
|  |  | (2,15+2,25+2,65)*3,6-0,8*2,0 |  | 23.78
|  |  | 1,38*3,6-0,8*2,0+0,25*3,6+(3,1+0,7)*2,2-2*0,7*2,0+(3,1+1,1)*2,2-2*0,7*2,0 |  | 16.268
|  |  | 4*((2*0,95+1,45)*2,2-0,7*2,0)+4*1,45*3,6 |  | 44.76
|  |  | (2*2,65+1,15)*3,6 |  | 23.22
|  |  | (2*1,6+1,6)*3,6 |  | 17.28
|  |  | (1,8+1,5+4,35)*3,6 |  | 27.54
|  |  | Součet |  | 203.828
12 | 011 | 612181101 | Minerální stěrka tl.do 3 mm vnitřních stěn | m2 | 77.142
Štukování
|  |  | (2,8+2,15)*(3,6-2,2) |  | 6.93
|  |  | 1,85*(3,6-2,2) |  | 2.59
|  |  | 2*1,45*(3,60-2,20) |  | 4.06
|  |  | (2,15+2,25+2,65)*(3,6-2,20) |  | 9.87
|  |  | 1,38*(3,6-2,20)+0,25*(3,6-2,2) |  | 2.282
|  |  | 4*1,45*(3,6-2,20) |  | 8.12
|  |  | (2*2,65+1,15)*(3,6-2,20) |  | 9.03
|  |  | (2*1,6+1,6)*(3,6-2,20) |  | 6.72
|  |  | (1,8+1,5+4,35)*3,6 |  | 27.54
|  |  | Součet |  | 77.142
13 | 011 | 612321141 | Vápenocementová omítka štuková dvouvrstvá vnitřních stěn nanášená ručně | m2 | 50.238
omítka na stávajících stěnách
|  |  | 3,35*(3,6-2,00) |  | 5.36
|  |  | (2,65+2,8+0,5)*(3,60-2,0) |  | 9.52
|  |  | (2,25+0,5)*(3,6-2,0) |  | 4.4
|  |  | 0,95*(3,6-2,0) |  | 1.52
|  |  | 1,60*(3,6-2,0) |  | 2.56
|  |  | (6,2+1,655)*3,6-0,7*2,0 |  | 26.878
|  |  | Součet |  | 50.238
14 | 011 | 631311115 | Mazanina tl do 80 mm z betonu prostého tř. C 20/25 | m3 | 3.861
|  |  | (6,66+6,20+1,38+1,38)*0,08 |  | 1.25
|  |  | (5,65+4,52+4*1,38)*0,08 |  | 1.255
|  |  | 2,52*0,08 |  | 0.202
|  |  | 2,56*0,08 |  | 0.205
|  |  | Mezisoučet |  | 2.912
|  |  | 15,81*0,06 |  | 0.949
|  |  | Mezisoučet |  | 0.949
|  |  | Součet |  | 3.861
15 | 011 | 631362021 | Výztuž mazanin svařovanými sítěmi Kari | t | 0.078
KARI 4/150*4/150 mm
|  |  | (6,66+6,20+1,38+1,38)*0,00136*1,1 |  | 0.023
|  |  | (5,65+4,52+4*1,38)*0,00136*1,1 |  | 0.023
|  |  | 2,52*0,00136*1,1 |  | 0.004
|  |  | 2,56*0,00136*1,1 |  | 0.004
|  |  | Mezisoučet |  | 0.054
|  |  | 15,81*0,00136*1,1 |  | 0.024
|  |  | Mezisoučet |  | 0.024
|  |  | Součet |  | 0.078
16 | 011 | 632451031 | Vyrovnávací potěr tl do 20 mm z MC 15 provedený v ploše | m2 | 52.2
|  |  | 6,66+6,20+1,38+1,38 |  | 15.62
|  |  | 5,65+4,52+4*1,38 |  | 15.69
|  |  | 2,52 |  | 2.52
|  |  | 2,56 |  | 2.56
|  |  | 15,81 |  | 15.81
|  |  | Součet |  | 52.2
17 | 011 | 632453331 | Potěr betonový samonivelační tl do 30 mm tř. C 25/30 | m2 | 15.81
kabinet
|  |  | 15,81 |  | 15.81
18 | 011 | 642942611 | Osazování zárubní nebo rámů dveřních kovových do 2,5 m2 na montážní pěnu | kus | 8
19 | 014 | 642944121 | Osazování ocelových zárubní dodatečné pl do 2,5 m2 | kus | 5
20 | 553 | 553311540 | zárubeň ocelová pro běžné zdění H 160 700 L/P | kus | 8
21 | 553 | 553311560 | zárubeň ocelová pro běžné zdění H 160 800 L/P | kus | 5
|  | 9 | Ostatní konstrukce a práce-bourání
22 | 221 | 919735122 | Řezání stávajícího betonového krytu hl do 100 mm | m | 7.68
řezání betonové podlahy stávající
|  |  | 6,18+1,5 |  | 7.68
23 | 013 | 962031132 | Bourání příček z cihel pálených na MVC tl do 100 mm | m2 | 104.147
|  |  | 3*6,20*3,65-2*0,80*2,0-0,60*2,0 |  | 63.49
|  |  | (2,31+3,10+1,40)*3,65-2*0,6*2,0 |  | 22.457
|  |  | (4,0+4*1,30)*2,50-4*0,6*2,0 |  | 18.2
|  |  | Součet |  | 104.147
24 | 013 | 965043341 | Bourání podkladů pod dlažby betonových s potěrem nebo teracem tl do 100 mm pl přes 4 m2 | m3 | 5.534
|  |  | (1,95*6,20+4,60*2,30+1,60*2,30-1,35*0,60+2*(1,50*1,40)+1,40*4,70+4*(1,30*0,8)+1,1*1,4)*0,10 |  | 4.202
|  |  | 2,20*6,20*0,10-2*0,4*0,4*0,10 |  | 1.332
|  |  | Součet |  | 5.534
25 | 013 | 965081223 | Bourání podlah z dlaždic keramických nebo xylolitových tl přes 10 mm plochy přes 1 m2 | m2 | 55.34
|  |  | (1,95*6,20+4,60*2,30+1,60*2,30-1,35*0,60+2*(1,50*1,40)+1,40*4,70+4*(1,30*0,8)+1,1*1,4) |  | 42.02
|  |  | 2,20*6,20-2*0,4*0,4 |  | 13.32
|  |  | Součet |  | 55.34
26 | 013 | 968072455 | Vybourání kovových dveřních zárubní pl do 2 m2 | m2 | 13.2
|  |  | 3*0,8*2,00+7*0,6*2,0 |  | 13.2
27 | 013 | 971033631 | Vybourání otvorů ve zdivu cihelném pl do 4 m2 na MVC nebo MV tl do 150 mm | m2 | 5.023
|  |  | 2*0,85*2,05+0,75*2,05 |  | 5.023
*
28 | 013 | 974031664 | Vysekání rýh ve zdivu cihelném pro vtahování nosníků hl do 150 mm v do 150 mm | m | 3.6
|  |  | 3*1,20 |  | 3.6
29 | 013 | 978011191 | Otlučení vnitřních omítek MV nebo MVC stropů o rozsahu do 100 % | m2 | 43.415
|  |  | (6,2+1,95)*(3,6-1,8)-0,8*0,2+0,6*(3,6-1,8) |  | 15.59
|  |  | (1,5+0,6+0,95)*(3,6-1,5) |  | 6.405
|  |  | (2*1,5)*(3,6-1,5) |  | 6.3
|  |  | (6,20+2,20)*(3,60-1,8) |  | 15.12
|  |  | Součet |  | 43.415
|  | 99 | Přesun hmot
30 | 013 | 997013214 | Vnitrostaveništní doprava suti a vybouraných hmot pro budovy v do 15 m ručně | t | 39.069
31 | 013 | 997013501 | Odvoz suti na skládku a vybouraných hmot nebo meziskládku do 1 km se složením | t | 39.069
32 | 013 | 997013509 | Příplatek k odvozu suti a vybouraných hmot na skládku ZKD 1 km přes 1 km | t | 273.483
dalších 7 km
|  |  | 39,069*7 |  | 273.483
33 | 013 | 997013831 | Poplatek za uložení stavebního směsného odpadu na skládce (skládkovné) | t | 39.069
34 | 011 | 998018003 | Přesun hmot ruční pro budovy v do 36 m | t | 30.316
|  | PSV | Práce a dodávky PSV
|  | 711 | Izolace proti vodě, vlhkosti a plynům
35 | 711 | 711111051 | Provedení izolace proti zemní vlhkosti vodorovné za studena 2x nátěr tekutou elastickou hydroizolací | m2 | 36.39
|  |  | 6,66+6,20+1,38+1,38 |  | 15.62
|  |  | 5,65+4,52+4*1,38 |  | 15.69
|  |  | 2,52 |  | 2.52
|  |  | 2,56 |  | 2.56
|  |  | Součet |  | 36.39
36 | 245 | 245510400 | systém hydroizolační práškový HS 600 bal. 6 kg | kg | 54.585
|  |  | 36,39 * 1,5 |  | 54.585
37 | 711 | 711112051 | Provedení izolace proti zemní vlhkosti svislé za studena 2x nátěr tekutou elastickou hydroizolací | m2 | 32.42
vytažení izolace stěn do výšky 500 mm
|  |  | 2*(2,65+2,80)*0,50-2*0,8*0,5 |  | 4.65
|  |  | 2*(3,35+1,85+1,10)*0,5-0,8*0,5-2*0,7*0,5 |  | 5.2
|  |  | 2*(2*(0,95+1,45)*0,5-0,7*0,5) |  | 4.1
|  |  | 2*(2,25+2,65)*0,5-2*0,8*0,5 |  | 4.1
|  |  | 2*(1,35+0,70+1,10+3,10+0,25)*0,50-0,80*0,5-2*0,7*0,5 |  | 5.4
|  |  | 4*(2*(0,95+1,45)*0,5*0,7*0,5) |  | 3.36
|  |  | 2*(0,90+0,25+2,65)*0,5-0,7*0,5 |  | 3.45
|  |  | 2*(1,60*1,60)*0,5-0,8*0,5 |  | 2.16
|  |  | Součet |  | 32.42
38 | 245 | 245510400 | systém hydroizolační práškový HS 600 bal. 6 kg | kg | 53.493
|  |  | 32,42 * 1,65 |  | 53.493
39 | 711 | 998711103 | Přesun hmot tonážní pro izolace proti vodě, vlhkosti a plynům v objektech výšky do 60 m | t | 0.108
40 | 711 | 998711181 | Příplatek k přesunu hmot tonážní 711 prováděný bez použití mechanizace | t | 0.108
|  | 713 | Izolace tepelné
41 | 713 | 713121111 | Montáž izolace tepelné podlah volně kladenými rohožemi, pásy, dílci, deskami 1 vrstva | m2 | 15.81
kabinet
|  |  | 15,81 |  | 15.81
42 | 283 | 283758890 | deska z pěnového polystyrenu bílá EPS 150 S 1000 x 1000 x 20 mm | m2 | 16.601
|  |  | 15,81 * 1,05 |  | 16.601
43 | 713 | 998713103 | Přesun hmot tonážní tonážní pro izolace tepelné v objektech v do 24 m | t | 0.01
44 | 713 | 998713181 | Příplatek k přesunu hmot tonážní 713 prováděný bez použití mechanizace | t | 0.01
|  | 721 | Zdravotechnika - vnitřní kanalizace
45 | 721 | 721171803 | Demontáž potrubí z PVC do D 75 | m | 25
46 | 721 | 721171808 | Demontáž potrubí z PVC do D 114 | m | 5
47 | 721 | 721171809 | Demontáž potrubí z PVC do D 160 | m | 15
48 | 721 | 721173708 | Potrubí kanalizační z PE odpadní DN 150 | m | 12
49 | 721 | 721173722 | Potrubí kanalizační z PE připojovací DN 40 | m | 25
50 | 721 | 721173726 | Potrubí kanalizační z PE připojovací DN 100 | m | 14
51 | 721 | 721194104 | Vyvedení a upevnění odpadních výpustek DN 40 | kus | 13
52 | 721 | 721194109 | Vyvedení a upevnění odpadních výpustek DN 100 | kus | 8
53 | 721 | 721290111 | Zkouška těsnosti potrubí kanalizace vodou do DN 125 | m | 51
54 | 721 | 998721103 | Přesun hmot tonážní pro vnitřní kanalizace v objektech v do 24 m | t | 0.08
55 | 721 | 998721181 | Příplatek k přesunu hmot tonážní 721 prováděný bez použití mechanizace | t | 0.08
|  | 722 | Zdravotechnika - vnitřní vodovod
56 | 721 | 722130801 | Demontáž potrubí ocelové pozinkované závitové do DN 25 | m | 40
57 | 721 | 722130802 | Demontáž potrubí ocelové pozinkované závitové do DN 40 | m | 15
58 | 721 | 722173231 | Potrubí vodovodní plastové pevné spoj lepením 16x2,0 mm FRIATHERM starr | m | 20
59 | 721 | 722173232 | Potrubí vodovodní plastové pevné spoj lepením 20x2,3 mm FRIATHERM starr | m | 40
60 | 721 | 722181211 | Ochrana vodovodního potrubí přilepenými tepelně izolačními trubicemi z PE tl do 6 mm DN do 22 mm | m | 60
61 | 721 | 722190401 | Vyvedení a upevnění výpustku do DN 25 | kus | 31
62 | 721 | 722231022 | Ventil přímý G 3/4 s odvodněním a dvěma závity | kus | 2
63 | 721 | 722290234 | Proplach a dezinfekce vodovodního potrubí do DN 80 | m | 60
64 | 721 | 998722103 | Přesun hmot tonážní tonážní pro vnitřní vodovod v objektech v do 24 m | t | 0.017
65 | 721 | 998722181 | Příplatek k přesunu hmot tonážní 722 prováděný bez použití mechanizace | t | 0.017
|  | 725 | Zdravotechnika - zařizovací předměty
66 | 721 | 725110811 | Demontáž klozetů splachovací s nádrží | soubor | 7
67 | 721 | 725112021 | Klozet keramický závěsný na nosné stěny s hlubokým splachováním odpad vodorovný | soubor | 7
68 | 721 | 725121527 | Pisoárový záchodek automatický s integrovaným napájecím zdrojem | soubor | 4
69 | 721 | 725122817 | Demontáž pisoárových stání bez nádrže a jedním záchodkem | soubor | 4
70 | 721 | 725210821 | Demontáž umyvadel bez výtokových armatur | soubor | 8
71 | 721 | 725211603 | Umyvadlo keramické připevněné na stěnu šrouby bílé bez krytu na sifon 600 mm | soubor | 9
72 | 721 | 725291621 | Doplňky zařízení koupelen a záchodů nerezové zásobník toaletních papírů | soubor | 7
73 | 721 | 725291721 | Doplňky zařízení koupelen a záchodů smaltované madlo krakorcové sklopné dl 550 mm | soubor | 1
74 | 721 | 725330820 | Demontáž výlevka diturvitová | soubor | 1
75 | 721 | 725331111 | Výlevka bez výtokových armatur keramická se sklopnou plastovou mřížkou 425 mm | soubor | 1
76 | 721 | 725810811 | Demontáž ventilů výtokových nástěnných | kus | 7
77 | 721 | 725813111 | Ventil rohový bez připojovací trubičky nebo flexi hadičky G 1/2 | soubor | 20
78 | 721 | 725820801 | Demontáž baterie nástěnné do G 3 / 4 | soubor | 8
79 | 721 | 725821312 | Baterie dřezové nástěnné pákové s otáčivým kulatým ústím a délkou ramínka 300 mm | soubor | 1
80 | 721 | 725822611 | Baterie umyvadlové stojánkové pákové bez výpusti | soubor | 9
81 | 721 | 725861101 | Zápachová uzávěrka pro umyvadla DN 32 | kus | 9
82 | 721 | 998725103 | Přesun hmot tonážní pro zařizovací předměty v objektech v do 24 m | t | 0.454
83 | 721 | 998725181 | Příplatek k přesunu hmot tonážní 725 prováděný bez použití mechanizace | t | 0.454
|  | 726 | Zdravotechnika - předstěnové instalace
84 | 721 | 726111031 | Instalační předstěna - klozet s ovládáním zepředu v 1080 mm závěsný do masivní zděné kce | soubor | 7
85 | 721 | 998726113 | Přesun hmot tonážní pro instalační prefabrikáty v objektech v do 24 m | t | 0.064
86 | 721 | 998726181 | Příplatek k přesunu hmot tonážní 726 prováděný bez použití mechanizace | t | 0.064
|  | 733 | Ústřední vytápění - potrubí
87 | 731 | 733191904 | Montáž potrubí ocelového závitového běžného nebo zesíleného při opravě DN 20 | m | 7
88 | 143 | 143211140 | trubka ocelová svařovaná závitová běžná EN 10255+A1 - ŘADA M, zn. S195T Js 3/4" | m | 7
89 | 731 | 998733103 | Přesun hmot tonážní pro rozvody potrubí v objektech v do 24 m | t | 0.013
90 | 731 | 998733181 | Příplatek k přesunu hmot tonážní 733 prováděný bez použití mechanizace | t | 0.013
|  | 734 | Ústřední vytápění - armatury
91 | 731 | 734221536 | Ventil závitový termostatický rohový dvouregulační G 1/2 PN 16 do 110°C bez hlavice ovládání | kus | 3
92 | 731 | 734221683 | Termostatická hlavice kapalinová PN 10 do 110°C s vestavěným čidlem | kus | 3
93 | 731 | 998734103 | Přesun hmot tonážní pro armatury v objektech v do 24 m | t | 0.001
94 | 731 | 998734181 | Příplatek k přesunu hmot tonážní 734 prováděný bez použití mechanizace | t | 0.001
|  | 735 | Ústřední vytápění - otopná tělesa
95 | 731 | 735111810 | Demontáž otopného tělesa litinového článkového | m2 | 12
96 | 731 | 735151179 | Otopné těleso panelové Korado Radik Klasik typ 10 výška/délka 600/1200 mm | kus | 2
97 | 731 | 735151181 | Otopné těleso panelové Korado Radik Klasik typ 10 výška/délka 600/1600 mm | kus | 1
98 | 731 | 998735103 | Přesun hmot tonážní pro otopná tělesa v objektech v do 24 m | t | 0.056
99 | 731 | 998735181 | Příplatek k přesunu hmot tonážní 735 prováděný bez použití mechanizace | t | 0.056
|  | 740 | Elektromontáže - zkoušky a revize
100 | 741 | 740991100 | Celková prohlídka elektrického rozvodu a zařízení do 100 000,- Kč | kus | 1
|  | 743 | Elektromontáže - hrubá montáž
101 | 741 | 743111010 | Montáž a úpravy rozvodů elektroinstalace | soubor | 1
|  | 748 | Elektromontáže - osvětlovací zařízení a svítidla
102 | 741 | 748123142 | Montáž svítidlo LED bytové vestavné podhledové čtvercové do 0,09 m2 | kus | 8
103 | 348 | 348145161 | LED svítidlo 200*200 mm vestavné | kus | 8
104 | 348 | 348145162 | LED svítidlo 400*400 mm vestavné | kus | 6
105 | 741 | 748123143 | Montáž svítidlo LED bytové vestavné podhledové čtvercové do 0,36 m2 | kus | 6
|  | 749 | Elektromontáže - součásti elektrozařízení
106 | 741 | 749111210 | Montáž se zhotovením konstrukce pro upevnění přístrojů do 5 kg | kus | 5
107 | 542 | 542414021 | vysoušeč rukou elektrický | kus | 5
|  | 751 | Vzduchotechnika
108 | 751 | 751398011 | Mtž větrací mřížky na kruhové potrubí D do 100 mm | kus | 7
109 | 562 | 562456440 | mřížka větrací plast VM 125 B bílá se síťovinou | kus | 7
110 | 751 | 751514261 | Mtž kalhotového kusu do plech potrubí s přírubou D do 100 mm | kus | 5
111 | 429 | 429811510 | odbočka jednostranná 90° 100 /100 mm | kus | 5
112 | 751 | 751537011 | Mtž potrubí ohebného neizol z Al laminátové hadice D do 100 mm | m | 15
113 | 429 | 429810100 | trouba kruhová spirálně vinutá pozinkované D 100 mm tl. 0,50 | m | 15
114 | 751 | 998751102 | Přesun hmot tonážní pro vzduchotechniku v objektech v do 24 m | t | 0.023
115 | 751 | 998751181 | Příplatek k přesunu hmot tonážní 751 prováděný bez použití mechanizace | t | 0.023
|  | 763 | Konstrukce suché výstavby
116 | 763 | 763135101 | Montáž SDK kazetového podhledu z kazet 600x600 mm na zavěšenou viditelnou nosnou konstrukci | m2 | 54.976
|  |  | 6,66 |  | 6.66
|  |  | 2,95*3,35 |  | 9.883
|  |  | 5,65 |  | 5.65
|  |  | 3,55*3,35 |  | 11.893
|  |  | 2,52 |  | 2.52
|  |  | 2,56 |  | 2.56
|  |  | 15,81 |  | 15.81
|  |  | Součet |  | 54.976
117 | 590 | 590305720 | podhled kazetový GYPTONE Line A 600 x 600 mm | m2 | 60.474
|  |  | 54,976 * 1,1 |  | 60.474
118 | 763 | 763171213 | Montáž revizních klapek SDK kcí vel. do 0,5 m2 pro podhledy | kus | 3
119 | 590 | 590301550 | klapka revizní ALUTOP REVO EI 30 protipožární pro podhledy, Diamant 12,5 mm 60x60 cm | kus | 3
120 | 763 | 998763303 | Přesun hmot tonážní pro sádrokartonové konstrukce v objektech v do 24 m | t | 0.587
121 | 763 | 998763381 | Příplatek k přesunu hmot tonážní 763 SDK prováděný bez použití mechanizace | t | 0.587
|  | 766 | Konstrukce truhlářské
122 | 766 | 766660001 | Montáž dveřních křídel otvíravých 1křídlových š do 0,8 m do ocelové zárubně | kus | 11
123 | 611 | 611627010 | dveře vnitřní hladké folie bílá plné 1křídlové 70x197 cm | kus | 8
124 | 611 | 611627020 | dveře vnitřní hladké folie bílá plné 1křídlové 80x197 cm | kus | 4
125 | 766 | 766660728 | Montáž dveří - kování vnitřních dveří | kus | 13
126 | 549 | 549141222 | mezipokojový zámek + klika klika | kus | 6
127 | 549 | 549141221 | mezipokojový zámek na WC + klika klika | kus | 7
128 | 766 | 766691914 | Vyvěšení nebo zavěšení dřevěných křídel dveří pl do 2 m2 | kus | 11
129 | 766 | 998766103 | Přesun hmot tonážní pro konstrukce truhlářské v objektech v do 24 m | t | 0.235
130 | 766 | 998766181 | Příplatek k přesunu hmot tonážní 766 prováděný bez použití mechanizace | t | 0.235
|  | 771 | Podlahy z dlaždic
131 | 771 | 771574113 | Montáž podlah keramických režných hladkých lepených flexibilním lepidlem do 12 ks/m2 | m2 | 36.39
|  |  | 6,66+6,2+2*1,38+5,65+4,52+4*1,38+2,52+2,56 |  | 36.39
132 | 597 | 597614200 | dlaždice keramické slinuté neglazované mrazuvzdorné TAURUS Porfyr Everest S 29,8 x 29,8 x 0,9 cm | m2 | 40.029
|  |  | 36,39 * 1,1 |  | 40.029
133 | 771 | 771579191 | Příplatek k montáž podlah keramických za plochu do 5 m2 | m2 | 17.88
|  |  | 2*1,38+4,52+4*1,38+2,52+2,56 |  | 17.88
134 | 771 | 771591111 | Podlahy penetrace podkladu | m2 | 36.39
|  |  | 6,66+6,2+2*1,38+5,65+4,52+4*1,38+2,52+2,56 |  | 36.39
135 | 771 | 771591161 | Montáž profilu dilatační spáry bez izolace v rovině dlažby | m | 9.6
|  |  | 8*0,7+5*0,8 |  | 9.6
136 | 590 | 590515030 | lišta dilatační univerzální PVC 2 m | m | 10.56
|  |  | 9,6 * 1,1 |  | 10.56
137 | 771 | 998771103 | Přesun hmot tonážní pro podlahy z dlaždic v objektech v do 24 m | t | 0.918
138 | 771 | 998771181 | Příplatek k přesunu hmot tonážní 771 prováděný bez použití mechanizace | t | 0.918
|  | 776 | Podlahy povlakové
139 | 776 | 776491113 | Lepení plastové lišty soklové řezané | m | 17.84
|  |  | 2*(3,14+6,18)-0,8 |  | 17.84
140 | 776 | 776521201 | Lepení lamelových vinylových podlah | m2 | 15.81
141 | 284 | 284122853 | podlahovina Thaemofix 1200*180 mm tl.2 mm | m2 | 16.601
|  |  | 15,81 * 1,05 |  | 16.601
142 | 776 | 776990112 | Vyrovnání podkladu samonivelační stěrkou tl 3 mm pevnosti 30 Mpa | m2 | 15.81
143 | 776 | 998776103 | Přesun hmot tonážní pro podlahy povlakové v objektech v do 24 m | t | 0.146
144 | 776 | 998776181 | Příplatek k přesunu hmot tonážní 776 prováděný bez použití mechanizace | t | 0.146
|  | 781 | Dokončovací práce - obklady keramické
145 | 781 | 781411810 | Demontáž obkladů z obkladaček pórovinových kladených do malty | m2 | 76.18
|  |  | (2*6,20+1,95)*0,8-0,8*1,8+1,95*0,80 |  | 11.6
|  |  | (2*4,60+2,30)*1,50-2*0,60*1,50-0,8*1,50 |  | 14.25
|  |  | 2*(1,50+0,90)*1,5-0,60*1,5 |  | 6.3
|  |  | 2*(0,95+1,50)*1,5-0,6*1,5 |  | 6.45
|  |  | (2*4,7+2,8)*1,5-0,8*1,5-4*0,6*1,5 |  | 13.5
|  |  | (2*6,2+2,2)*1,8-0,6*1,8-2*0,8*1,8++2,2*0,8 |  | 24.08
|  |  | Součet |  | 76.18
146 | 781 | 781414111 | Montáž obkladaček vnitřních pravoúhlých pórovinových do 22 ks/m2 lepených flexibilním lepidlem | m2 | 142.78
|  |  | 2*(2,80+2,65)*2,0-2*0,8*2,0 |  | 18.6
|  |  | (2*3,55+1,85+0,95)*2,0-0,80*2,00-2*0,7*2,0+2,80*0,80 |  | 17.64
|  |  | 2*(2*(0,95+1,45)*2,1-0,7*2,0) |  | 17.36
|  |  | 2*(2,25+2,65)*2,0-2*0,8*2,0 |  | 16.4
|  |  | (2*3,35+1,35+0,60+1,1)*2,0-0,8*2,0-2*0,7*2,0+3,05*0,8 |  | 17.54
|  |  | 4*(2*(0,95+1,45)*2,0-0,7*2,0) |  | 32.8
|  |  | 2*(0,9+0,25+2,65)*2,0-0,70*2,0 |  | 13.8
|  |  | 2*(1,60*1,60)*2,0-0,8*2,0 |  | 8.64
|  |  | Součet |  | 142.78
147 | 597 | 597610761 | obkládačky keramické (barevné) 60 x 60 x 0,8 cm | m2 | 149.919
|  |  | 142,78 * 1,05 |  | 149.919
148 | 781 | 781494111 | Plastové profily rohové lepené flexibilním lepidlem | m | 8
|  |  | 4*2,0 |  | 8
149 | 781 | 781495111 | Penetrace podkladu vnitřních obkladů | m2 | 145.87
|  |  | 142,78+15,45*0,2 |  | 145.87
150 | 781 | 781671113 | Montáž obkladů parapetů šířky do 200 mm z dlaždic keramických kladených do malty | m | 15.45
|  |  | 1,85+1,35+7*0,95+2*1,10+2*0,60+2*1,1 |  | 15.45
151 | 597 | 597610761 | obkládačky keramické (barevné) 60 x 60 x 0,8 cm | m2 | 3.399
|  |  | 15,45*0,20*1,10 |  | 3.399
152 | 781 | 781790001 | Montáž zrcadla do 1 m2 | kus | 9
153 | 634 | 634651260 | zrcadlo nemontované čiré tl 5 mm | m2 | 4.86
|  |  | 9*0,9*0,6 |  | 4.86
154 | 781 | 998781103 | Přesun hmot tonážní pro obklady keramické v objektech v do 24 m | t | 0.233
155 | 781 | 998781181 | Příplatek k přesunu hmot tonážní 781 prováděný bez použití mechanizace | t | 0.233
|  | 783 | Dokončovací práce - nátěry
156 | 783 | 783225100 | Nátěry syntetické kovových doplňkových konstrukcí barva standardní dvojnásobné a 1x email | m2 | 16.016
nátěry zárubní
|  |  | 8*(0,7+2*2,0)*0,26 |  | 9.776
|  |  | 5*(0,8+2*2,0)*0,26 |  | 6.24
|  |  | Součet |  | 16.016
157 | 783 | 783401811 | Odstranění nátěrů z kovových potrubí do DN 50 | m | 30
158 | 783 | 783425411 | Nátěry syntetické potrubí do DN 50 barva dražší lesklý povrch 1x antikorozní, 1x základní, 1x email | m | 30
nátěry potrubí topení
|  |  | 30 |  | 30
|  | 784 | Dokončovací práce - malby a tapety
159 | 784 | 784121001 | Oškrabání malby v mísnostech výšky do 3,80 m | m2 | 65.742
|  |  | (2,65+2,80+0,5)*1,5 |  | 8.925
|  |  | (2,95+3,35)*1,5 |  | 9.45
|  |  | (2,25+0,5)*1,5 |  | 4.125
|  |  | 0,90*1,5 |  | 1.35
|  |  | 1,60*1,5 |  | 2.4
|  |  | (3,14+6,18+1,65)*3,6 |  | 39.492
|  |  | Součet |  | 65.742
160 | 784 | 784181111 | Základní silikátová jednonásobná penetrace podkladu v místnostech výšky do 3,80m | m2 | 214.621
|  |  | 159,645+54,976 |  | 214.621
161 | 784 | 784211101 | Dvojnásobné bílé malby ze směsí za mokra výborně otěruvzdorných v místnostech výšky do 3,80 m | m2 | 159.654
|  |  | 2*(2,8+2,65)*1,5 |  | 16.35
|  |  | 2*(2,95+3,65)*1,5 |  | 19.8
|  |  | 2*(2,25+2,65)*1,5 |  | 14.7
|  |  | 2*(3,55+3,35)*1,5 |  | 20.7
|  |  | 2*(1,15+2,65)*1,5 |  | 11.4
|  |  | 2*(1,60+1,60)*1,5 |  | 9.6
|  |  | 2*(6,18+3,14)*3,6 |  | 67.104
|  |  | Součet |  | 159.654
162 | 784 | 784321031 | Dvojnásobné silikátové bílé malby v místnosti výšky do 3,80 m | m2 | 54.976
podhledy
|  |  | 6,66 |  | 6.66
|  |  | 2,95*3,35 |  | 9.883
|  |  | 5,65 |  | 5.65
|  |  | 3,55*3,35 |  | 11.893
|  |  | 2,52 |  | 2.52
|  |  | 2,56 |  | 2.56
|  |  | 15,81 |  | 15.81
|  |  | Součet |  | 54.976
Celkem