## List1
Pozice	Název položky	Tisknutelná poznámka	Rozměr ŠxHxV mm	cena za jednotku Kč bez DPH	montáž	počet	jednotka
A01	Výdejní zástěna - jeklové provedení	*nerez *s 2x policí 1100x300 *+ extra police středová *jeklová konstrukce podnoží *zadní zaplechování vrchní odkládací plocha 350mm * 2x integrovaná el.zásuvka 230V/16A *příprava pro trubkovou pojezdovou dráhu	1120x350(+14)x900			1	ks
A01a	Výdejní police s infralampami	*nerez *jeklové stojny *v polici 2x infrazářič 500W *sklo 100mm široké *ovládání a regulace vpravo z pohledu obsluhy	1100x300x400			1	ks
A02	Výdejní zástěna - jeklové provedení	*nerez *s 2x policí 1100x300 *+ extra police středová *jeklová konstrukce podnoží *zadní zaplechování vrchní odkládací plocha 350mm *2x integrovaná el.zásuvka 230V/16A *příprava pro trubkovou pojezdovou dráhu	1120x350(+14)x900			1	ks
A02a	Výdejní police s infralampami	*nerez *jeklové stojny *v polici 2x infrazářič 500W *sklo 100mm široké *ovládání a regulace vpravo z pohledu obsluhy	1100x300x400			1	ks
A03	Výdejní zástěna - jeklové provedení	*nerez *s 2x policí 1100x300 *+ extra police středová *jeklová konstrukce podnoží *zadní zaplechování *2x integrovaná el.zásuvka 230V/16A *vrchní odkládací plocha 350mm *příprava pro trubkovou pojezdovou dráhu	1120x350(+14)x900			1	ks
A03a	Výdejní police s infralampami	*nerez *jeklové stojny *v polici 2x infrazářič 500W *sklo 100mm široké *ovládání a regulace vpravo z pohledu obsluhy	1100x300x400			1	ks
A04	Výdejní zástěna - jeklové provedení	*nerez *s policí 700x300 *+ extra police středová *jeklová konstrukce podnoží *zadní zaplechování *vrchní odkládací plocha 350mm *integrovaná el.zásuvka 230V/16A v čelním panelu vpravo *příprava pro trubkovou pojezdovou dráhu	700x350(+14)x900			1	ks
A04a	Výdejní police s infralampami	nerez *jeklové stojny *čelní krátké sklo *bez hygienického zákrytu pod policí *držák čtečky karet vpravo *+A05 Stěna vykrývací 300x30x900 *bez světla *bez ohřevu	680x300x400			1	ks
A05	Stěna vykrývací - jeklové provedení	*nerez	300x30(+14)x900			1	ks
A06	Stůl chladící	*nerez *4x zásuvka na GN1/1 *agregát vlevo společný pro chladící vitrínu *pohledové zadní zaplechování *zadní sokl * příprava pro trubkovou pojezdovou dráhu *+A06a deska pracovní na chladící stůl 1300x700x40 *+A06b Chladící vitrína 1200x700x700	1250x670x860			1	ks
A06a	Deska pracovní na chladící stůl - cena společná s A06	*nerez *bez lemu *výřez pro propojení chladiva s vitrínou	1300x700(+14)x40			1	ks
A06b	Chladící vitrína - cena společná s A06	*nerez *samoobslužná *agregát vlevo společný s chladícím stolem *propojení s chladícím stolem	1200x700x700			1	ks
A07	Stůl rohový - jeklové provedení	*nerez *jeklové podnoží *kostra s 2 policemi + dveře + boční kryty + zámek *pracovní deska bez lemu *spodní plná police *vpravo i vlevo uvnitř osazena zásuvka 16A/230V *zadní opláštění *příprava pro trubkovou pojezdovou dráhu	1100x1100x900			1	ks
A08	Chladící vana - statická	*nerez *chladící agregát vpravo *+Výdejní police s hygienickým zákrytem	1600x700(+14)x900			1	ks
A09	Stůl rohový - jeklové provedení	*nerez *jeklové podnoží *kostra s 2 policemi + dveře + boční kryty + zámek *pracovní deska bez lemu *spodní plná police *vpravo i vlevo uvnitř osazena zásuvka 16A/230V *zadní opláštění *příprava pro trubkovou pojezdovou dráhu	1100x1100x900			1	ks
A10	Modul pokladní – atyp	*nerez *jeklové podnoží *pracovní deska bez lemu *uvnitř vpravo osazeny 2ks el. zásuvek 16A/230V *zadní opláštění *příprava pro trubkovou pojezdovou dráhu	1600x700(+14)x900			1	ks
A11	Dráha pojezdová – trubková	*nerez *4x trubka *konzole *připevněno k výdejním modulům				1	ks
A12	Zákryt -> dodávka stavbou					1	ks
C01	Pracovní stůl - stávající					0	ks
C02	Čajník - stávající					0	ks
C03	Postmix - stávající					0	ks
C04	Salatový bar - ventilovaný	*Stůl s ventilovanou 4GN vanou *Spodní police *Boky+přední část nerezové -> druhá strana otevřená *Nadstavba s horním sklem + boční krátké skla s LED osvětlením *+ 2x odnímatelná zahrádka na misky v krajních plochách vany				1	ks
C05	Zákryt -> dodávka stavbou					1	ks
	Demontáž stávajícího zařízení a uložení zařízení k příští montáži					1	ks

společně:	Celý výdej musí být vyroben z potravinářské, nemagnetické oceli
	Vrchní desky celého výdeje budou přesazeny 14mm za účelem možnosti budoucího umístění interiérových desek
	Trubkový pojezd demontovatelný s rezervou v délce 12mm pro dodatečné umístění interiérových desek, bude umístěn tak aby horní plocha pojezdu byla ve výšce 750 – 800mm
	Dispoziční řešení v příloze je stejně závazné jako soupis
	Vybraný uchazeč předloží před realizací výrobní dokumentaci zadavateli ke schválení. Zahájení výroby může proběhnout jen v případě schválení výrobní dokumentace
	Vybraný uchazeč zhotoví a předá zadavateli při předání díla projekt skutečného provedení

	budou vyplněny všechny žluté kolonky

	Zájemce (uchazeč) o výběrové řízení je povinen se zúčastnit prohlídky místa plnění dle domluvy se zadavatelem z důvodu přesného nacenění případných víceprací, které nesmějí být účtovány později. Nabídky uchazečů, kteří se nezúčastní prohlídky, nebudou hodnoceny v rámci výběrového řízení.