## 1 - Stavební práce
KRYCÍ LIST ROZPOČTU
| Název stavby |  |  | RYCHNOV NAD KNĚŽNOU Předláždění vozovky ul.Kolowratská 2019 | [7 empty] | JKSO
| Název objektu |  |  | Stavební práce | [7 empty] | EČO
Místo
[12 empty] | IČ |  | DIČ
| Objednatel |  |  | Město Rychnov nad Kněžnou | [7 empty] | 00275336
Projektant
| Zhotovitel | [10 empty] | 25953818 |  | CZ25953818
Zpracoval
|  |  |  | Rozpočet číslo |  |  | Dne |  |  |  |  | CZ-CPV
[7 empty] | 2019-02-18 |  |  |  |  | CZ-CPA
Měrné a účelové jednotky
Počet |  |  |  | Náklady / 1 m.j. | Počet |  |  | Náklady / 1 m.j. | Počet |  |  |  |  | Náklady / 1 m.j.
|  |  | 0 | 0 |  |  | 0 | 0 |  |  |  |  | 0 |  | 0
|  |  |  | Rozpočtové náklady v |  |  |  | CZK
A |  | Základní rozp. náklady |  |  | B |  | Doplňkové náklady |  | C |  | Náklady na umístění stavby
1 | HSV |  | Dodávky |  | 8 | Práce přesčas |  |  | 13 | Zařízení staveniště
2 |  |  | Montáž |  | 9 | Bez pevné podl. |  |  | 14 | Projektové práce
3 | PSV |  | Dodávky |  | 10 | Kulturní památka |  |  | 15 | Územní vlivy
4 |  |  | Montáž |  | 11 |  |  |  | 16 | Provozní vlivy
5 | "M" |  | Dodávky | [5 empty] | 17 | Jiné VRN
6 |  |  | Montáž | [5 empty] | 18 | VRN z rozpočtu
7 | ZRN (ř. 1-6) |  |  |  | 12 | DN (ř. 8-11) |  |  | 19 | VRN (ř. 13-18)
20 | HZS |  |  |  | 21 | Kompl. činnost |  |  | 22 | Ostatní náklady
|  | Projektant, Zhotovitel, Objednatel | [6 empty] | D |  | Celkem bez DPH
[10 empty] | DPH |  | % |  | Základ daně | DPH celkem
[10 empty] | snížená |  | 15 | 0 |  | 0
[10 empty] | základní |  | 21
Cena s DPH
[9 empty] | E |  | Přípočty a odpočty
[10 empty] | Dodá zadavatel |  |  |  |  | 0
[10 empty] | Klouzavá doložka |  |  |  |  | 0
[10 empty] | Zvýhodnění |  |  |  |  | 0

## 1 - Stavební práce(1)
ROZPOČET S VÝKAZEM VÝMĚR
Stavba: RYCHNOV NAD KNĚŽNOU Předláždění vozovky ul.Kolowratská 2019
Objekt: Stavební práce
Objednatel: Město Rychnov nad Kněžnou
Zhotovitel: | [5 empty] | Zpracoval:
Místo: | [5 empty] | Datum: 18. 2. 2019
Č. | KCN | Kód položky | Popis | MJ | Množství celkem | Cena jednotková | Cena celkem
1 | 2 | 3 | 4 | 5 | 6 | 7 | 8
|  | 1 | Zemní práce
1 | R | 113106123U00 | Rozebr zámk dlažba pro pěší komun | m2 | 12.9
předláždění slepecké ZD
|  |  | 0,4*4 |  | 1.6
předláždění ZD ve vjezdech
|  |  | 5,4*1+5,9*1 |  | 11.3
|  |  | Součet |  | 12.9
51 | R | 113107232R00 | Odstranění podkladu nad 200 m2, beton, tl.do 30 cm (vytrhání kostek drobných z bet. lože a sanace) | m2 | 403.4
vytrhání kostek drobných z bet. lože
K10 vč.2l.
|  |  | 6,4*53 |  | 339.2
2l.v rigolu
|  |  | 21*0,2 |  | 4.2
|  |  | Mezisoučet |  | 343.4
sanace
|  |  | 3*20 |  | 60
|  |  | Mezisoučet |  | 60
|  |  | Součet |  | 403.4
52 | R | 113155123U00 | Fréz beton kryt tl5cm š1m -500m2 | m2 | 343.4
K10 vč.2l.
|  |  | 6,4*53 |  | 339.2
2l.v rigolu
|  |  | 21*0,2 |  | 4.2
|  |  | Součet |  | 343.4
5 | R | 113202111R00 | Vytrhání obrub obrubníků silničních | m | 53
KS
|  |  | 53 |  | 53
|  |  | Součet |  | 53
55 | 001 | 122202201 | Odkopávky a prokopávky nezapažené pro silnice objemu do 100 m3 v hornině tř. 3 | m3 | 6
sanace
|  |  | 3*20*0,1 |  | 6
56 | 001 | 122202209 | Příplatek k odkopávkám a prokopávkám pro silnice v hornině tř. 3 za lepivost | m3 | 6
sanace
|  |  | 3*20*0,1 |  | 6
6 | R | 132201101R00 | Hloubení rýh šířky do 60 cm v hor.3 do 100 m3 | m3 | 8.48
pro obruby OP3
|  |  | 53*0,4*0,4 |  | 8.48
7 | R | 132201109R00 | Příplatek za lepivost - hloubení rýh 60 cm v hor.3 | m3 | 8.48
pro obruby OP3
|  |  | 53*0,4*0,4 |  | 8.48
8 | R | 162601152R00 | Vodorovné přemístění výkopku z hor.5-7 do 5000 m | m3 | 14.48
pro obruby OP3
|  |  | 53*0,4*0,4 |  | 8.48
sanace
|  |  | 3*20*0,1 |  | 6
|  |  | Součet |  | 14.48
9 | R | 171201201R00 | Uložení sypaniny na skl.-sypanina na výšku přes 2m | m3 | 14.48
pro obruby OP3
|  |  | 53*0,4*0,4 |  | 8.48
sanace
|  |  | 3*20*0,1 |  | 6
|  |  | Součet |  | 14.48
10 | R | 172050 | Poplatek za skládku zeminy | t | 24.616
pro obruby OP3
|  |  | 53*0,4*0,4*1,7 |  | 14.416
sanace
|  |  | 3*20*0,1*1,7 |  | 10.2
|  |  | Součet |  | 24.616
13 | R | 180402111R00 | Založení trávníku parkového výsevem v rovině | m2 | 41.7
terénní úpravy za obrubou
|  |  | (53-5,4-5,9)*1,0 |  | 41.7
14 | R | 181101102R00 | Úprava pláně v zářezech v hor. 1-4, se zhutněním | m2 | 356.3
pod K10
|  |  | 6,4*53 |  | 339.2
|  |  | 21*0,2 |  | 4.2
|  |  | Mezisoučet |  | 343.4
pod ZD
předláždění slepecké ZD
|  |  | 0,4*4 |  | 1.6
předláždění ZD ve vjezdech
|  |  | 5,4*1+5,9*1 |  | 11.3
|  |  | Mezisoučet |  | 12.9
|  |  | Součet |  | 356.3
15 | 005 | 00572410 | Směs travní parková | kg | 1.46
teréénní úpravy za obrubou
|  |  | (53-5,4-5,9)*1,0*0,035 |  | 1.46
71 | 001 | 181951101 | Úprava pláně v hornině tř. 1 až 4 bez zhutnění | m2 | 41.7
terénní úpravy za obrubou
|  |  | (53-5,4-5,9)*1,0 |  | 41.7
|  | 5 | Komunikace pozemní
18 | R | 564811111R00 | Podklad ze štěrkodrti po zhutnění tloušťky 5 cm | m2 | 12.9
pod ZD
předláždění slepecké ZD
|  |  | 0,4*4 |  | 1.6
předláždění ZD ve vjezdech
|  |  | 5,4*1+5,9*1 |  | 11.3
|  |  | Mezisoučet |  | 12.9
|  |  | Součet |  | 12.9
57 | 221 | 564831111 | Podklad ze štěrkodrtě ŠD tl 100 mm | m2 | 60
sanace
|  |  | 3*20 |  | 60
58 | 221 | 567123114 | Podklad ze směsi stmelené cementem SC C 5/6 (KSC II) tl 150 mm | m2 | 60
sanace
|  |  | 3*20 |  | 60
20 | R | 591211111R00 | Kladení dlažby drobné kostky,lože z kamen.tl. 5 cm | m2 | 327.12
|  |  | 6,4*53 |  | 339.2
|  |  | 21*0,2 |  | 4.2
|  |  | Mezisoučet |  | 343.4
minus dvoulinka
|  |  | -53*0,22 |  | -11.66
|  |  | -21*0,22 |  | -4.62
|  |  | Mezisoučet |  | -16.28
|  |  | Součet |  | 327.12
21 | R | 596211111U00 | Kladení zámkové dlažby tl. 60mm | m2 | 12.9
předláždění slepecké ZD
|  |  | 0,4*4 |  | 1.6
předláždění ZD ve vjezdech
|  |  | 5,4*1+5,9*1 |  | 11.3
|  |  | Součet |  | 12.9
22 | R | 596850001T00 | Zřízení dvoulinky z kostek K10 do betonu | m | 74
|  |  | 53+21 |  | 74
|  |  | Součet |  | 74
|  | 8 | Trubní vedení
60 | 221 | 899231111 | Výšková úprava uličního vstupu nebo vpusti do 200 mm zvýšením mříže | kus | 1
|  |  | 1 |  | 1
62 | R | 8992311123 | Výsprava uliční vpusti | ks | 1
|  |  | 1 |  | 1
|  | 9 | Ostatní konstrukce, bourání
33 | R | 917161111R00 | Osazení lež. obrub.kamen. s opěrou, lože z C 12/15 | m | 53
OP3
|  |  | 53 |  | 53
|  |  | Součet |  | 53
36 | R | 979054451U00 | Očištění vybourané zámk dlaždice | m2 | 12.9
předláždění slepecké ZD
|  |  | 0,4*4 |  | 1.6
předláždění ZD ve vjezdech
|  |  | 5,4*1+5,9*1 |  | 11.3
|  |  | Součet |  | 12.9
54 | R | 979071122R00 | Očištění vybour.kostek drobných s výplní MC/živicí | m2 | 343.4
|  |  | 6,4*53 |  | 339.2
|  |  | 21*0,2 |  | 4.2
|  |  | Součet |  | 343.4
39 | R | 979082213R00 | Vodorovná doprava suti po suchu do 1 km | t | 92.32
fréza bet.
|  |  | 43,955 |  | 43.955
KS3
|  |  | 10,865 |  | 10.865
sanace bet.
|  |  | 60*0,625 |  | 37.5
|  |  | Součet |  | 92.32
40 | R | 979082219R00 | Příplatek za dopravu suti po suchu za další 1 km | t | 369.28
fréza bet.
|  |  | 43,955*4 |  | 175.82
KS3
|  |  | 10,865*4 |  | 43.46
sanace bet.
|  |  | 60*0,625*4 |  | 150
|  |  | Součet |  | 369.28
41 | R | 979087212R00 | Nakládání suti na dopravní prostředky | t | 92.32
fréza bet.
|  |  | 43,955 |  | 43.955
KS3
|  |  | 10,865 |  | 10.865
sanace bet.
|  |  | 60*0,625 |  | 37.5
|  |  | Součet |  | 92.32
42 | R | 979093111R00 | Uložení suti na skládku bez zhutnění | t | 92.32
fréza bet.
|  |  | 43,955 |  | 43.955
KS3
|  |  | 10,865 |  | 10.865
sanace bet.
|  |  | 60*0,625 |  | 37.5
|  |  | Součet |  | 92.32
43 | R | 979098113 | Poplatek za skládku suti | t | 92.32
fréza bet.
|  |  | 43,955 |  | 43.955
KS3
|  |  | 10,865 |  | 10.865
sanace bet.
|  |  | 60*0,625 |  | 37.5
|  |  | Součet |  | 92.32
44 | 583 | 58380333 | Obrubník kamenný přímý OP3 25x20 cm | m | 53.53
OP3
|  |  | 53*1,01 |  | 53.53
|  |  | Součet |  | 53.53
72 | R | 980001 | Přespárování původních etap | m2 | 2643.795
K10 2015,2016
|  |  | 1466,04 |  | 1466.04
MOZ 2015,2016
|  |  | 885,575 |  | 885.575
K10 2018
|  |  | 292,18 |  | 292.18
|  |  | Součet |  | 2643.795
|  | 99 | Staveništní přesun hmot
46 | R | 998223011R00 | Přesun hmot, pozemní komunikace, kryt dlážděný | t | 115.859
|  | ON | Ostatní náklady
47 | R | 981001 | DIO | kpl | 1
48 | R | 981002 | Zařízení staveniště | kpl | 1
Celkem