## Výkaz výměr_PP10
Položka | MJ | Ks | Výpočet výměry | Výměra celkem
IPE 180 | kg | 7 | 7ks*1,62m*18,8kg/m | 213.192
IPE 100 | kg | 3 | 3ks*14,5m*8,10kg/m | 352.35
IPE 200 | kg | 2 | 2ks*14,5m*22,4kg/m | 649.6
HEA 220 | kg | 2 | 2ks*1,62m*52kg/m | 168.48
L 50x50x4 | kg | 4 | 4ks*1,62m*3,06kg/m | 19.8288
L 50x50x4 | kg | 16 | 16ks*0,73*3,06kg/m | 35.7408
Zábradlí na mostě
QRO 120x10 | kg | 2 | 2ks*14,58 m*33,7kg/m | 982.692 | ;
Jekl uzavřený 80x5 | kg | 18 | 18ks*0,98 m*11,3kg/m | 199.332
Jekl uzavřený 50x3,2 | kg | 4 | 4ks*1,94m*4,16kg/m | 32.2816
|  | 4 | 4ks*2,04m*4,16kg/m | 33.9456
|  | 8 | 8ks*2,0m*4,16kg/m | 66.56
Zábradlí mimo most
QRO 120x10 | kg | 4 | 4ks*0,95 m*33,7kg/m | 128.06
Jekl uzavřený 80x5 | kg | 8 | 8ks*0,91 m*11,3kg/m | 82.264
Jekl uzavřený 50x3,2 | kg | 4 | 4ks*1,14 m*4,16 kg/m | 18.9696

## POMOCNÉ
Položka | Ks | Šířka | Délka | Tloušťka | Materiál | kg/m | kg | m3 | m² | kg/m3
RHS 300x200x10 | 2 | - | 9.915 | - | S235JR | 74.5 | 1477.335 | - | -
U 160 | 4 | - | 1.89 | - | S235JR | 14.2 | 107.352 | - | -
T 200 | 1 | 2.29 | 9.915 | - | TR plech | 10.6 | 105.099
AC beton - na mostě | - | 2.29 | 9.915 | 0.04 | AC beton |  |  | 0.90821 |  | 2200
Opěrná zeď - betonová | - | 2.5 | 10.29 | 0.4 | ŽB |  |  | 10.29 |  | 2500
Opěrná zeď - kamenina | - | 2.5 | 7.29 | 0.6 | Kamenivo + beton |  |  | 10.935
AC beton - mimo most | - |  |  | 0.04 | beton |  |  | 0.7812 | 19.53
Betonová obruba | - | 0.1 | 24.6 | 0.2 | beton |  |  | 0.492
Zábradlí na mostě
Jekl 50x30x2- vodorovné | 2 | - | 9.915 | - | S235JRH | 3.61 | 71.5863
Jekl 30x30x2 - svislé | 12 | - | 1.1 | - | S235JRH | 3 | 39.6
Ocelová výplň
Zábradlí na břehu
Jekl 50x30x2- vodorovné | 4 | - | 9 | - | S235JRH | 3.61 | 129.96
Jekl 30x30x2 - svislé | 12 | - | 1.1 | - | S235JRH | 3 | 39.6
Ocelová výplň