## Titulní list rozpočtu
Sollertia spol. s r.o.
Lipová 93, 541 01 Trutnov, tel./fax 499 814 092, mobil 604 973 681
e-mail: podlipny@sollertia.cz, web: www.sollertia.cz
zpracováno programem OCEP
|  | Zakázka číslo: |  |  | 47/23-I
|  | Název: |  |  | Rychnov nad Kněžnou - rekonstrukce ulice Na Drahách
SO 401 Veřejné osvětlení - I. etapa
SOUPIS PRACÍ
| Investor: |  | Město Rychnov nad Kněžnou,
Havlíčkova čp. 136, Rychnov nad Kněžnou
| vypracoval: |  | Lukáš Jirásek
| e-mail: |  | jirasek@sollertia.cz
| telefon: |  | 604646542
| dne: |  | 03.02.2024
Soupis prací dle projektové dokumentace DUR+DSP+DPS z 9.2023
Výkresová dokumentace :
|  |  | C.1.3.2 |  | Situace veřejného osvětlení
|  |  | C.1.3.3 |  | Schéma veřejného osvětlení
|  |  | C.1.3.4 |  | Vzorový příčný řez se sestavou svítidla
|  |  | C.1.3.5 |  | Výkres stožáru se svítidlem

## Rekapitulace
Sollertia spol. s r.o.
Lipová 93, 541 01 Trutnov, tel./fax 499 814092, mobil 604 973681
e-mail: podlipny@sollertia.cz, web: www.sollertia.cz
Zpracováno programem firmy SELPO Broumy, tel. 603 525768
Rekapitulace
Kap. | Popis položky | Základ DPH
A. | UPRAVENÉ ROZPOČTOVÉ NÁKLADY
1. | 21-M - Elektromontážní práce – silnoproud - demontáže | 0
2. | 21-M - Elektromontážní práce – silnoproud - montáže | 0
3. | 46-M - Zemní a pomocné stavební práce při elektromontážích | 0
4. | 800-741 - Elektroinstalace - silnoproud - demontáže | 0
5. | 800-741 - Elektroinstalace - silnoproud - montáže | 0
6. | 800-742 - Elektroinstalace - slaboproud - demontáže | 0
7. | 800-741 - Elektroinstalace - silnoproud - montáže | 0
8. | Materiály (vč. prořezu) | 0
| CELKEM URN | 0
B. | OSTATNÍ A VEDLEJŠÍ NÁKLADY
9. | Ostatní a vedlejší náklady | 0
| CELKEM OSTATNÍ A VEDLEJŠÍ NÁKLADY | 0
Σ | REKAPITULACE CELKEM | 0

## Položky všech ceníků
Sollertia spol. s r.o.
Lipová 93, 541 01 Trutnov, tel./fax 499 814 092, mobil 604 973 681
e-mail: podlipny@sollertia.cz, web: www.sollertia.cz
zpracováno programem OCEP
21-M - Elektromontážní práce – silnoproud
Poř.č. | Číslo pol. | Popis položky | Cena/jedn. [Kč] | Množství | Jedn. | Celkem [Kč]
1 | 210204002 | Demontáž stožárů osvětlení parkových ocelových |  | 1,00 | ks | 0
2 | 210204202 | Demontáž elektrovýzbroje stožárů osvětlení 2 okruhy (pro opětovnou montáž) |  | 1,00 | ks | 0
|  | Elektromontážní práce – silnoproud demontáže celkem: |  |  |  | 0
3 | 210204002 | Montáž stožárů osvětlení parkových ocelových |  | 1,00 | ks | 0
4 | 210204202 | Montáž elektrovýzbroje stožárů osvětlení 2 okruhy |  | 1,00 | ks | 0
|  | Elektromontážní práce – silnoproud montáže celkem: |  |  |  | 0
46-M - Zemní a pomocné stavební práce při elektromontážích
Poř.č. | Číslo pol. | Popis položky | Cena/jedn. [Kč] | Množství | Jedn. | Celkem [Kč]
1 | 460010024 | Vytyčení trasy vedení kabelového podzemního v zastavěném prostoru |  | 0,03 | km | 0
18+7
2 | 460161132 | Hloubení kabelových rýh ručně š 35 cm hl 40 cm v hornině tř I skupiny 3 |  | 23,00 | m | 0
16+7
3 | 460161292 | Hloubení kabelových rýh ručně š 50 cm hl 100 cm v hornině tř I skupiny 3 |  | 2,00 | m | 0
4 | 460241111 | Příplatek za ztížení vykopávky při elektromontážích v blízkosti podzemního vedení |  | 1,00 | m3 | 0
5 | 460242211 | Provizorní zajištění kabelů ve výkopech při jejich křížení |  | 5,00 | ks | 0
6 | 460242221 | Provizorní zajištění kabelů ve výkopech při jejich souběhu |  | 23,00 | m | 0
7 | 460431142 | Zásyp kabelových rýh ručně se zhutněním š 35 cm hl 40 cm z horniny tř I skupiny 3 |  | 23 | m | 0
16+7
8 | 460431312 | Zásyp kabelových rýh ručně se zhutněním š 50 cm hl 100 cm z horniny tř I skupiny 3 |  | 2 | m | 0
9 | 460611113 | Vrty nepažené pro stožáry průměru do 55 cm, hloubky do 2 m v hornině tř vrtatelnosti III |  | 1 | ks | 0
10 | 460641113 | Základové konstrukce při elektromontážích z monolitického betonu tř. C 16/20 |  | 0,50 | m3 | 0
11 | 460671112 | Výstražná fólie pro krytí kabelů šířky 25 cm |  | 25 | m | 0
18+7
12 | 460791212 | Montáž trubek ochranných plastových ohebných do 50 mm uložených do rýhy |  | 30,00 | m | 0
21+9
13 | 460871144 | Podklad vozovky a chodníku ze štěrkodrti se zhutněním při elektromontážích tl přes 15 do 20 cm |  | 12,50 | m2 | 0
25*0,5
14 | 460881313 | Kryt vozovky a chodníku z litého asfaltu při elektromontážích tl do 5 cm |  | 0,50 | m2 | 0
1*0,5
15 | 460891121 | Osazení betonového obrubníku silničního ležatého do betonu při elektromontážích |  | 1,00 | m | 0
16 | 460911122 | Očištění dlaždic betonových tvarovaných nebo zámkových z rozebraných dlažeb při elektromontážích |  | 12,50 | m2 | 0
25*0,5
17 | 460912111 | Očištění vybouraných obrubníků silničních od spojovacího materiálu |  | 1,00 | m | 0
18 | 460921222 | Kladení dlažby po překopech při elektromontážích dlaždice betonové zámkové do lože z kameniva těženého |  | 12,50 | m2 | 0
25*0,5
19 | 468011141 | Odstranění podkladu nebo krytu komunikace při elektromontážích ze živice tl do 5 cm |  | 12,50 | m2 | 0
25*0,5
20 | 468022221 | Rozebrání dlažeb při elektromontážích ručně z dlaždic zámkových do malty spáry nezalité |  | 12,50 | m2 | 0
25*0,5
21 | 468031121 | Vytrhání obrub při elektromontážích ležatých silničních s odhozením nebo naložením na dopravní prostředek |  | 1,00 | m | 0
22 | 468041122 | Řezání živičného podkladu nebo krytu při elektromontážích hl přes 5 do 10 cm |  | 2,00 | m | 0
2*1
23 | 468051131 | Bourání základu železobetonového při elektromontážích |  | 0,50 | m3 | 0
24 | 469972111 | Odvoz suti a vybouraných hmot při elektromontážích do 1 km |  | 1,00 | t | 0
25 | 469972121 | Příplatek k odvozu suti a vybouraných hmot při elektromontážích za každý další 1 km |  | 5,00 | t | 0
26 | 469973116 | Poplatek za uložení na skládce (skládkovné) stavebního odpadu směsného kód odpadu 17 09 04 |  | 1,00 | t | 0
27 | 469981111 | Přesun hmot pro pomocné stavební práce při elektromotážích |  | 1,00 | t | 0
|  | Zemní a pomocné stavební práce při elektromontážích celkem: |  |  |  | 0
800-741 - Elektroinstalace - silnoproud
Poř.č. | Číslo pol. | Popis položky | Cena/jedn. [Kč] | Množství | Jedn. | Celkem [Kč]
1 | 741373003 | Demontáž svítidlo výbojkové průmyslové stropní na sloupek parkový (pro opětovnou montáž) |  | 4,00 | ks | 0
|  | Elektroinstalace - silnoproud demontáže celkem: |  |  |  | 0
2 | 741122122 | Montáž kabel Cu plný kulatý žíla 3x1,5 až 6 mm2 zatažený v trubkách (např. CYKY) |  | 6,00 | m | 0
3 | 741122133 | Montáž kabel Cu plný kulatý žíla 4x10 mm2 zatažený v trubkách (např. CYKY) |  | 30,00 | m | 0
21+9
4 | 741130001 | Ukončení vodič izolovaný do 2,5mm2 v rozváděči nebo na přístroji |  | 6,00 | ks | 0
(2*3)*1
5 | 741130005 | Ukončení vodič izolovaný do 10 mm2 v rozváděči nebo na přístroji |  | 24,00 | ks | 0
4*6
6 | 741130006 | Ukončení vodič izolovaný do 16 mm2 v rozváděči nebo na přístroji |  | 1,00 | ks | 0
Připojení uzemnění na sloup VO.
7 | 741136001 | Propojení kabel celoplastový spojkou venkovní smršťovací do 1 kV 4x10-16 mm2 |  | 2,00 | ks | 0
8 | 741322041 | Montáž svodiče bleskových proudů nn typ 1 jednopólových impulzní proud do 35 kA se zapojením vodičů |  | 4,00 | ks | 0
9 | 741373003 | Montáž svítidlo výbojkové průmyslové stropní na sloupek parkový |  | 4,00 | ks | 0
10 | 741410021 | Montáž vodič uzemňovací pásek průřezu do 120 mm2 v městské zástavbě v zemi |  | 25,00 | m | 0
18+7
11 | 741410041 | Montáž vodič uzemňovací drát nebo lano D do 10 mm v městské zástavbě |  | 2,00 | m | 0
12 | 741420022 | Montáž svorka hromosvodná se 3 šrouby |  | 3,00 | ks | 0
2+1
13 | 741810002 | Celková prohlídka elektrického rozvodu a zařízení přes 100 000 do 500 000,- Kč |  | 1,00 | ks | 0
|  | Elektroinstalace - silnoproud montáže celkem: |  |  |  | 0
800-742 - Elektroinstalace - slaboproud
Poř.č. | Číslo pol. | Popis položky | Cena/jedn. [Kč] | Množství | Jedn. | Celkem [Kč]
1 | 742410001 | Montáž systémového zesilovače rozhlasu (pro opětovnou montáž) |  | 1,00 | ks | 0
2 | 742410064 | Demontáž reproduktoru směrového rozhlasu (pro opětovnou montáž) |  | 2,00 | ks | 0
|  | Elektroinstalace - slaboproud demontáže celkem: |  |  |  | 0
3 | 742410001 | Montáž systémového zesilovače rozhlasu |  | 1,00 | ks | 0
4 | 742410064 | Montáž reproduktoru směrového rozhlasu |  | 2,00 | ks | 0
|  | Elektroinstalace - slaboproud montáže celkem: |  |  |  | 0
Ostatní a vedlejší náklady
Poř.č. | Číslo pol. | Popis položky | Cena/jedn. [Kč] | Množství | Jedn. | Celkem [Kč]
1 | 00001 | Napojení na stávající uzemnění |  | 2,00 | ks | 0
2 | 00002 | Přeložení stávajícího obecního rozhlasu ze stávajícího stožáru na nový stožár |  | 1,00 | ks | 0
3 | 00003 | Vyhledání stávajícího kabelového vedení VO |  | 2,00 | ks | 0
4 | 00004 | Uzemnění - ochrana proti korozi |  | 1,00 | ks | 0
5 | 00005 | Poplatek za recyklaci svítidla |  | 4,00 | ks | 0
6 | 00006 | Dokumentace skutečného provedení stavby |  | 1,00 | ks | 0
7 | 00007 | Náklady na dopravu |  | 1,00 | ks | 0
8 | 00008 | Koordinace prací s investorem a dodavatelem stavby |  | 1,00 | ks | 0
9 | 00009 | Komplexní zkoušky, vč. vypracování harmonogramu |  | 1,00 | ks | 0
|  | Ostatní a vedlejší náklady celkem: |  |  |  | 0
Materiály
Poř.č. | Číslo pol. | Popis položky | Cena/jedn. [Kč] | Množství | Jedn. | Celkem [Kč]
1 | 01001 | Přepěťová ochrana na DIN lištu, typ 1+2, zapojení 1+1 |  | 4 | ks | 0
2 | 01403 | FeZn 30x4mm |  | 25 | m | 0
18+7
3 | 01404 | FeZn R=10mm s PVC izolací |  | 2 | m | 0
4 | 01430 | Svorka SR02 |  | 2 | ks | 0
5 | 01431 | Svorka SR03 |  | 1 | ks | 0
6 | 01567 | Kabelová spojka smršťovací se šroubovými spojovači 4x(6-25mm2) |  | 2 | ks | 0
7 | 01594 | Kabelové oko na FeZn drát 10mm2, vč. pérové a vějířové podložky |  | 1 | ks | 0
8 | 02985 | CYKY-J 3x1.5mm2 |  | 6 | m | 0
9 | 02995 | CYKY-J 4x10mm2 |  | 30 | m | 0
21+9
10 | 48001 | Svítidlo veřejného osvětlení - zdroj LED 27 W, sv. tok zdroje 3700 lm, sv. tok svítidla 3293 lm, 2700° K, optika DM10, náklon 5° |  | 3 | ks | 0
11 | 48002 | Svítidlo veřejného osvětlení - zdroj LED 29 W, sv. tok zdroje 4000 lm, sv. tok svítidla 2713 lm, 2700° K, optika DM10 BL1, náklon 5° |  | 1 | ks | 0
12 | 90001 | Fólie z polyetylenu šíře 220mm |  | 25 | m | 0
18+7
12 | 90021 | Chránička ohebná korugovaná HDPE40 |  | 30 | m | 0
21+9
14 | 90061 | Stožárové pouzdro 250*1000mm |  | 1 | ks | 0
|  | Materiály celkem: |  |  |  | 0
|  | Prořez | 0 | 5 | % | 0
|  | Materiály vč. prořezu celkem: |  |  |  | 0