## Rekapitulace stavby
Export Komplet | [28 empty] | 2.0 | [5 empty] | False | False | {e18bcf30-b491-4528-9bd2-3fad8005803b}
[20 empty] | >> skryté sloupce << | [13 empty] | 0,01 | 21
[34 empty] | 0,01 | 15
|  | REKAPITULACE STAVBY | [18 empty] | v --- níže se nacházejí doplnkové a pomocné údaje k sestavám --- v | [11 empty] | Návod na vyplnění | 0,001
|  | Kód: |  |  |  |  | OS | [25 empty] | Měnit lze pouze buňky se žlutým podbarvením!_x000D_ _x000D_ 1) na prvním listu Rekapitulace stavby vyplňte v sestavě_x000D_ _x000D_ a) Souhrnný list_x000D_ - údaje o Uchazeči_x000D_ (přenesou se do ostatních sestav i v jiných listech)_x000D_ _x000D_ b) Rekapitulace objektů_x000D_ - potřebné Ostatní náklady_x000D_ _x000D_ 2) na vybraných listech vyplňte v sestavě_x000D_ _x000D_ a) Krycí list_x000D_ - údaje o Uchazeči, pokud se liší od údajů o Uchazeči na Souhrnném listu_x000D_ (údaje se přenesou do ostatních sestav v daném listu)_x000D_ _x000D_ b) Rekapitulace rozpočtu_x000D_ - potřebné Ostatní náklady_x000D_ _x000D_ c) Celkové náklady za stavbu_x000D_ - ceny u položek_x000D_ - množství, pokud má žluté podbarvení_x000D_ - a v případě potřeby poznámku (ta je ve skrytém sloupci) | 0,01
|  | Stavba: |  |  |  |  | Parkoviště u zimního stadionu | [26 empty] | 0,01
|  | KSO: | [13 empty] | CC-CZ: | [17 empty] | 0,01
|  | Místo: |  |  |  |  | Rychnov nad Kněžnou, ul. U Stadionu | [8 empty] | Datum: |  | 07/ 2019 | [15 empty] | 0,01
0,01
|  | Zadavatel: | [13 empty] | IČ: | [17 empty] | 0,01
[16 empty] | DIČ: | [17 empty] | 0,01
0,01
|  | Uchazeč: | [13 empty] | IČ: |  | Vyplň údaj | [15 empty] | 0,01
|  |  | Vyplň údaj | [12 empty] | DIČ: |  | Vyplň údaj | [15 empty] | 0,01
False
|  | Projektant: | [13 empty] | IČ: | [17 empty] | False
[16 empty] | DIČ: | [17 empty] | True
0,01
|  | Zpracovatel: | [13 empty] | IČ: | [17 empty] | 0,01
[16 empty] | DIČ: | [17 empty] | True
Poznámka:
|  | Cena bez DPH | [13 empty] | 0
[8 empty] | Sazba daně |  |  | Základ daně |  |  |  |  | Výše daně
|  | DPH |  | základní |  |  |  | 21% |  |  | 0 |  |  |  |  | 0
|  |  |  | snížená |  |  |  | 15% |  |  | 0 |  |  |  |  | 0
|  |  |  | zákl. přenesená |  |  |  | 21% |  |  | 0 |  |  |  |  | 0
|  |  |  | sníž. přenesená |  |  |  | 15% |  |  | 0 |  |  |  |  | 0
|  |  |  | nulová |  |  |  | 0% |  |  | 0 |  |  |  |  | 0
|  | Cena s DPH | [6 empty] | v |  |  | CZK |  |  |  | 0
|  | Projektant | [11 empty] | Zpracovatel
|  | Datum a podpis: | [7 empty] | Razítko |  |  |  | Datum a podpis: |  |  | Razítko
|  | Objednavatel | [11 empty] | Uchazeč
|  | Datum a podpis: | [7 empty] | Razítko |  |  |  | Datum a podpis: |  |  | Razítko
REKAPITULACE OBJEKTŮ STAVBY A SOUPISŮ PRACÍ
| Kód: | [6 empty] | OS
| Stavba: | [6 empty] | Parkoviště u zimního stadionu
| Místo: | [6 empty] | Rychnov nad Kněžnou, ul. U Stadionu | [6 empty] | Datum: |  | 07/ 2019
| Zadavatel: | [13 empty] | Projektant: | [5 empty] | Informatívní údaje z listů zakázek
| Uchazeč: | [13 empty] | Zpracovatel:
| Kód |  |  |  | Popis | [7 empty] | Cena bez DPH [CZK] |  |  |  |  | Cena s DPH [CZK] | Typ |  | z toho Ostat._x000D_ náklady [CZK] | DPH [CZK] | Normohodiny [h] | DPH základní [CZK] | DPH snížená [CZK] | DPH základní přenesená_x000D_ [CZK] | DPH snížená přenesená_x000D_ [CZK] | Základna_x000D_ DPH základní | Základna_x000D_ DPH snížená | Základna_x000D_ DPH zákl. přenesená | Základna_x000D_ DPH sníž. přenesená | Základna_x000D_ DPH nulová
| Náklady z rozpočtů | [11 empty] | 0 |  |  |  |  | 0 |  |  | 0 | 0 | 0 | 0 | 0 | 0 | 0 | 0 | 0 | 0 | 0 | 0 |  | D | 0 | ###NOIMPORT### | IMPORT | {e18bcf30-b491-4528-9bd2-3fad8005803b} | {00000000-0000-0000-0000-000000000000}
/ | [5 empty] | D.1.9. - Opěrná stěna | [6 empty] | 0 |  |  |  |  | 0 | STA |  | 0 | 0 | 0 | 0 | 0 | 0 | 0 | 0 | 0 | 0 | 0 | 0 |  |  | 1 |  | IMPORT | {807ecfd2-79c0-4d04-89a4-2bf740e66f31} | {e18bcf30-b491-4528-9bd2-3fad8005803b} | 2

## operka - D.1.2 - Opěrná s...
[9 empty] | >> skryté sloupce << | [9 empty] | {807ecfd2-79c0-4d04-89a4-2bf740e66f31} | [5 empty] | a1 | 278,103 | 2
[19 empty] | 2 | [5 empty] | a2 | 18,599 | 2
| KRYCÍ LIST SOUPISU PRACÍ | [8 empty] | v --- níže se nacházejí doplnkové a pomocné údaje k sestavám --- v | [8 empty] | False | [5 empty] | a3 | 28,866 | 2
[25 empty] | a4 | 30,55 | 2
| Stavba: | [23 empty] | a6 | 61,738 | 2
|  | Parkoviště u zimního stadionu | [22 empty] | a5 | 185,65 | 2
| Objekt: | [23 empty] | a9 | 290,934 | 2
|  | D.1.9. - Opěrná stěna | [22 empty] | a10 | 970,888 | 2
| KSO: |  |  |  |  | CC-CZ:
| Místo: |  | Rychnov nad Kněžnou, ul. U Stadionu |  |  | Datum: | 07/ 2019
| Zadavatel: |  |  |  |  | IČ:
DIČ:
| Uchazeč: |  |  |  |  | IČ: | Vyplň údaj
|  | Vyplň údaj |  |  |  | DIČ: | Vyplň údaj
| Projektant: |  |  |  |  | IČ:
DIČ:
| Zpracovatel: |  |  |  |  | IČ:
DIČ:
Poznámka:
| Cena bez DPH | [5 empty] | 0
|  |  | Základ daně |  |  | Sazba daně | Výše daně
| DPH | základní | 0 |  |  | 21% | 0
|  | snížená | 0 |  |  | 15% | 0
|  | zákl. přenesená | 0 |  |  | 21% | 0
|  | sníž. přenesená | 0 |  |  | 15% | 0
|  | nulová | 0 |  |  | 0% | 0
| Cena s DPH |  |  | v | CZK |  | 0
| Projektant |  |  | Zpracovatel
| Datum a podpis: |  | Razítko | Datum a podpis: |  |  | Razítko
| Objednavatel |  |  | Uchazeč
| Datum a podpis: |  | Razítko | Datum a podpis: |  |  | Razítko
REKAPITULACE ČLENĚNÍ SOUPISU PRACÍ
Stavba:
Parkoviště u zimního stadionu
Objekt:
D.1.9. - Opěrná stěna
Místo: |  |  | Rychnov nad Kněžnou, ul. U Stadionu |  |  | Datum: | 07/ 2019
Zadavatel: | [5 empty] | Projektant:
Uchazeč: |  |  | Vyplň údaj |  |  | Zpracovatel:
Kód dílu - Popis | [6 empty] | Cena celkem [CZK]
Náklady ze soupisu prací | [6 empty] | 0 | [12 empty] | -1
| HSV - Práce a dodávky HSV | [5 empty] | 0
| 1 - Zemní práce | [5 empty] | 0
| 2 - Zakládání | [5 empty] | 0
| 3 - Svislé a kompletní konstrukce | [5 empty] | 0
| 6 - Úpravy povrchů, podlahy a osazování výplní | [5 empty] | 0
| 9 - Ostatní konstrukce a práce, bourání | [5 empty] | 0
| 998 - Přesun hmot | [5 empty] | 0
| PSV - Práce a dodávky PSV | [5 empty] | 0
| 711 - Izolace proti vodě, vlhkosti a plynům | [5 empty] | 0
SOUPIS PRACÍ
Stavba:
Parkoviště u zimního stadionu
Objekt:
D.1.9. - Opěrná stěna
Místo: |  |  | Rychnov nad Kněžnou, ul. U Stadionu |  |  | Datum: | 07/ 2019
Zadavatel: | [5 empty] | Projektant:
Uchazeč: |  |  | Vyplň údaj |  |  | Zpracovatel:
PČ | Typ | Kód | Popis | MJ | Množství | J.cena [CZK] | Cena celkem [CZK] | Cenová soustava |  |  | DPH | J. Nh [h] | Nh celkem [h] | J. hmotnost [t] | Hmotnost celkem [t] | J. suť [t] | Suť Celkem [t]
Náklady soupisu celkem | [6 empty] | 0 | [5 empty] | 0 |  | 548.3418 |  | 0.01584 |  | D | -1 | [13 empty] | 0
| D | HSV | Práce a dodávky HSV |  |  |  | 0 | [5 empty] | 0 |  | 547.3841 |  | 0.01584 | 1 | D | 0 |  |  |  | ROZPOCET | [9 empty] | 0
| D | 1 | Zemní práce |  |  |  | 0 | [5 empty] | 0 |  | 0 |  | 0 | 1 | D | 1 |  |  |  | ROZPOCET | [9 empty] | 0
1 | K | 120001101 | Příplatek za ztížení odkopávky nebo prokkopávky v blízkosti inženýrských sítí | m3 | 55.621 |  | 0 | CS ÚRS 2019 01 |  |  | základní |  | 0 | 0 | 0 | 0 | 0 | 4 | K | 2 |  |  |  | ROZPOCET |  |  |  | 0 | 0 | 0 | 0 | 0 | 1 | 0 | 4 | -596412883
| PP |  | Příplatek k cenám vykopávek za ztížení vykopávky v blízkosti inženýrských sítí nebo výbušnin v horninách jakékoliv třídy | [15 empty] | PP | 2
| VV |  | a1*0,2 |  | 55.621 | [13 empty] | VV | 2 | 2 | True | 1 | ROZPOCET
2 | K | 131201102 | Hloubení jam nezapažených v hornině tř. 3 objemu do 1000 m3 | m3 | 139.052 |  | 0 | CS ÚRS 2019 01 |  |  | základní |  | 0 | 0 | 0 | 0 | 0 | 4 | K | 2 |  |  |  | ROZPOCET |  |  |  | 0 | 0 | 0 | 0 | 0 | 1 | 0 | 4 | 361024286
| PP |  | Hloubení nezapažených jam a zářezů s urovnáním dna do předepsaného profilu a spádu v hornině tř. 3 přes 100 do 1 000 m3 | [15 empty] | PP | 2
| VV |  | "op01" | [15 empty] | VV | 2 | 1 | True | 0 | ROZPOCET
| VV |  | (9,99+0,35)*(2,9+4,3)*0,5*1,1+2,3*0,76*0,5*10,34 |  | 49.984 | [13 empty] | VV | 2 | 2 | True | 0 | ROZPOCET
| VV |  | "op02" | [15 empty] | VV | 2 | 1 | True | 0 | ROZPOCET
| VV |  | 9,4*(3,2+4,3)*0,5*1,08+2,25*0,91*0,5*9,4 |  | 47.693 | [13 empty] | VV | 2 | 2 | True | 0 | ROZPOCET
| VV |  | "op03" | [15 empty] | VV | 2 | 1 | True | 0 | ROZPOCET
| VV |  | 9,59*(3,2+4,3)*0,5*1,25+2,3*0,5*1,13*9,59 |  | 57.415 | [13 empty] | VV | 2 | 2 | True | 0 | ROZPOCET
| VV |  | "op04-1" | [15 empty] | VV | 2 | 1 | True | 0 | ROZPOCET
| VV |  | (3,2+4,5)*0,5*4,71*1,33+2,4*0,5*1,16*4,71 |  | 30.674 | [13 empty] | VV | 2 | 2 | True | 0 | ROZPOCET
| VV |  | "op04-2" | [15 empty] | VV | 2 | 1 | True | 0 | ROZPOCET
| VV |  | (3,2+4,5)*0,5*4,7*1,27+2,4*0,5*1,13*4,7 |  | 29.354 | [13 empty] | VV | 2 | 2 | True | 0 | ROZPOCET
| VV |  | "op05-1" | [15 empty] | VV | 2 | 1 | True | 0 | ROZPOCET
| VV |  | (3,2+4,5)*0,5*4,71*1,22+2,3*0,5*1,07*4,71 |  | 27.919 | [13 empty] | VV | 2 | 2 | True | 0 | ROZPOCET
| VV |  | "op05-2" | [15 empty] | VV | 2 | 1 | True | 0 | ROZPOCET
| VV |  | (3,2+4,3)*0,5*6,2*1,18+2,3*0,5*1,07*6,2 |  | 35.064 | [13 empty] | VV | 2 | 2 | True | 0 | ROZPOCET
| VV | a1 | Součet |  | 278.103 | [13 empty] | VV | 2 | 4 | True | 0 | ROZPOCET
| VV |  | a1*0,5 |  | 139.052 | [13 empty] | VV | 2 | 2 | True | 1 | ROZPOCET
3 | K | 131201109 | Příplatek za lepivost u hloubení jam nezapažených v hornině tř. 3 | m3 | 69.526 |  | 0 | CS ÚRS 2019 01 |  |  | základní |  | 0 | 0 | 0 | 0 | 0 | 4 | K | 2 |  |  |  | ROZPOCET |  |  |  | 0 | 0 | 0 | 0 | 0 | 1 | 0 | 4 | 1967515849
| PP |  | Hloubení nezapažených jam a zářezů s urovnáním dna do předepsaného profilu a spádu Příplatek k cenám za lepivost horniny tř. 3 | [15 empty] | PP | 2
| VV |  | a1*0,5*0,5 |  | 69.526 | [13 empty] | VV | 2 | 2 | True | 1 | ROZPOCET
4 | K | 131301102 | Hloubení jam nezapažených v hornině tř. 4 objemu do 1000 m3 | m3 | 139.052 |  | 0 | CS ÚRS 2019 01 |  |  | základní |  | 0 | 0 | 0 | 0 | 0 | 4 | K | 2 |  |  |  | ROZPOCET |  |  |  | 0 | 0 | 0 | 0 | 0 | 1 | 0 | 4 | 572914078
| PP |  | Hloubení nezapažených jam a zářezů s urovnáním dna do předepsaného profilu a spádu v hornině tř. 4 přes 100 do 1 000 m3 | [15 empty] | PP | 2
| VV |  | a1*0,5 |  | 139.052 | [13 empty] | VV | 2 | 2 | True | 1 | ROZPOCET
5 | K | 131301109 | Příplatek za lepivost u hloubení jam nezapažených v hornině tř. 4 | m3 | 69.526 |  | 0 | CS ÚRS 2019 01 |  |  | základní |  | 0 | 0 | 0 | 0 | 0 | 4 | K | 2 |  |  |  | ROZPOCET |  |  |  | 0 | 0 | 0 | 0 | 0 | 1 | 0 | 4 | 94307783
| PP |  | Hloubení nezapažených jam a zářezů s urovnáním dna do předepsaného profilu a spádu Příplatek k cenám za lepivost horniny tř. 4 | [15 empty] | PP | 2
| VV |  | a1*0,5*0,5 |  | 69.526 | [13 empty] | VV | 2 | 2 | True | 1 | ROZPOCET
6 | K | 131303102 | Hloubení jam ručním nebo pneum nářadím v nesoudržných horninách tř. 4 | m3 | 18.599 |  | 0 | CS ÚRS 2019 01 |  |  | základní |  | 0 | 0 | 0 | 0 | 0 | 4 | K | 2 |  |  |  | ROZPOCET |  |  |  | 0 | 0 | 0 | 0 | 0 | 1 | 0 | 4 | 722665658
| PP |  | Hloubení zapažených i nezapažených jam ručním nebo pneumatickým nářadím s urovnáním dna do předepsaného profilu a spádu v horninách tř. 4 nesoudržných | [15 empty] | PP | 2
| VV |  | "ruční dočištění" | [15 empty] | VV | 2 | 1 | True | 0 | ROZPOCET
| VV | a2 | (1,7*9,39+9,4*1,85+9,59*2)*0,1+4,71*2*0,15+4,7*2*0,35+4,71*1,85*0,35+4,7*0,7*1,7 |  | 18.599 | [13 empty] | VV | 2 | 2 | True | 1 | ROZPOCET
7 | K | 162701105 | Vodorovné přemístění do 10000 m výkopku/sypaniny z horniny tř. 1 až 4 | m3 | 296.702 |  | 0 | CS ÚRS 2019 01 |  |  | základní |  | 0 | 0 | 0 | 0 | 0 | 4 | K | 2 |  |  |  | ROZPOCET |  |  |  | 0 | 0 | 0 | 0 | 0 | 1 | 0 | 4 | -119943733
| PP |  | Vodorovné přemístění výkopku nebo sypaniny po suchu na obvyklém dopravním prostředku, bez naložení výkopku, avšak se složením bez rozhrnutí z horniny tř. 1 až 4 na vzdálenost přes 9 000 do 10 000 m | [15 empty] | PP | 2
| VV |  | a1+a2 |  | 296.702 | [13 empty] | VV | 2 | 2 | True | 1 | ROZPOCET
8 | K | 171201201 | Uložení sypaniny na skládky | m3 | 296.702 |  | 0 | CS ÚRS 2019 01 |  |  | základní |  | 0 | 0 | 0 | 0 | 0 | 4 | K | 2 |  |  |  | ROZPOCET |  |  |  | 0 | 0 | 0 | 0 | 0 | 1 | 0 | 4 | -1763342066
| PP |  | Uložení sypaniny na skládky | [15 empty] | PP | 2
| VV |  | a1+a2 |  | 296.702 | [13 empty] | VV | 2 | 2 | True | 1 | ROZPOCET
9 | K | 171201211 | Poplatek za uložení stavebního odpadu - zeminy a kameniva na skládce | t | 534.064 |  | 0 | CS ÚRS 2019 01 |  |  | základní |  | 0 | 0 | 0 | 0 | 0 | 4 | K | 2 |  |  |  | ROZPOCET |  |  |  | 0 | 0 | 0 | 0 | 0 | 1 | 0 | 4 | -779732384
| PP |  | Poplatek za uložení stavebního odpadu na skládce (skládkovné) zeminy a kameniva zatříděného do Katalogu odpadů pod kódem 170 504 | [15 empty] | PP | 2
| VV |  | (a1+a2)*1,8 |  | 534.064 | [13 empty] | VV | 2 | 2 | True | 1 | ROZPOCET
10 | K | 174101101 | Zásyp jam, šachet rýh nebo kolem objektů sypaninou se zhutněním | m3 | 28.866 |  | 0 | CS ÚRS 2019 01 |  |  | základní |  | 0 | 0 | 0 | 0 | 0 | 4 | K | 2 |  |  |  | ROZPOCET |  |  |  | 0 | 0 | 0 | 0 | 0 | 1 | 0 | 4 | -1444233068
| PP |  | Zásyp sypaninou z jakékoliv horniny s uložením výkopku ve vrstvách se zhutněním jam, šachet, rýh nebo kolem objektů v těchto vykopávkách | [15 empty] | PP | 2
| VV | a3 | (48,4+0,45+0,38)*0,9*0,8-0,4*0,35*47 |  | 28.866 | [13 empty] | VV | 2 | 2 | True | 1 | ROZPOCET
11 | M | 005005 | Nákup zásypového materiálu - hutněný hlinitý štěrkopísek | m3 | 28.866 |  | 0 |  |  |  | základní |  | 0 | 0 | 0 | 0 | 0 | 8 | M | 2 |  |  |  | ROZPOCET |  |  |  | 0 | 0 | 0 | 0 | 0 | 1 | 0 | 4 | -1624819591
| PP |  | Nákup zásypového materiálu - hutněný hlinitý štěrkopísek | [15 empty] | PP | 2
| VV |  | "ozn 8" a3 |  | 28.866 | [13 empty] | VV | 2 | 2 | True | 1 | ROZPOCET
| D | 2 | Zakládání |  |  |  | 0 | [5 empty] | 0 |  | 540.6231 |  | 0 | 1 | D | 1 |  |  |  | ROZPOCET | [9 empty] | 0
12 | K | 212755211 | Trativody z drenážních trubek plastových flexibilních D 50 mm bez lože | m | 24 |  | 0 | CS ÚRS 2019 01 |  |  | základní |  | 0 | 0.00016 | 0.00384 | 0 | 0 | 4 | K | 2 |  |  |  | ROZPOCET |  |  |  | 0 | 0 | 0 | 0 | 0 | 1 | 0 | 4 | -903569576
| PP |  | Trativody bez lože z drenážních trubek plastových flexibilních D 50 mm | [15 empty] | PP | 2
| VV |  | 0,6*40 |  | 24 | [13 empty] | VV | 2 | 2 | True | 1 | ROZPOCET
13 | K | 212755214 | Trativody z drenážních trubek plastových flexibilních D 100 mm bez lože | m | 47 |  | 0 | CS ÚRS 2019 01 |  |  | základní |  | 0 | 0.00049 | 0.02303 | 0 | 0 | 4 | K | 2 |  |  |  | ROZPOCET |  |  |  | 0 | 0 | 0 | 0 | 0 | 1 | 0 | 4 | 1087198818
| PP |  | Trativody bez lože z drenážních trubek plastových flexibilních D 100 mm | [15 empty] | PP | 2
14 | K | 213141111 | Zřízení vrstvy z geotextilie v rovině nebo ve sklonu do 1:5 š do 3 m | m2 | 30.55 |  | 0 | CS ÚRS 2019 01 |  |  | základní |  | 0 | 0.0001 | 0.003055 | 0 | 0 | 4 | K | 2 |  |  |  | ROZPOCET |  |  |  | 0 | 0 | 0 | 0 | 0 | 1 | 0 | 4 | -1326311396
| PP |  | Zřízení vrstvy z geotextilie filtrační, separační, odvodňovací, ochranné, výztužné nebo protierozní v rovině nebo ve sklonu do 1:5, šířky do 3 m | [15 empty] | PP | 2
| VV | a4 | 0,65*47 |  | 30.55 | [13 empty] | VV | 2 | 2 | True | 1 | ROZPOCET
15 | M | 69311172 | geotextilie PP s ÚV stabilizací 300g/m2 | m2 | 35.133 |  | 0 | CS ÚRS 2019 01 |  |  | základní |  | 0 | 0.0003 | 0.01054 | 0 | 0 | 8 | M | 2 |  |  |  | ROZPOCET |  |  |  | 0 | 0 | 0 | 0 | 0 | 1 | 0 | 4 | -223574678
| PP |  | geotextilie PP s ÚV stabilizací 300g/m2 | [15 empty] | PP | 2
| VV |  | a4*1,15 |  | 35.133 | [13 empty] | VV | 2 | 2 | True | 1 | ROZPOCET
16 | K | 2476811 | Těsnění z jílu se zhutněním | m3 | 11.427 |  | 0 |  |  |  | základní |  | 0 | 0 | 0 | 0 | 0 | 4 | K | 2 |  |  |  | ROZPOCET |  |  |  | 0 | 0 | 0 | 0 | 0 | 1 | 0 | 4 | 1690547656
| PP |  | Obsyp a těsnění se zhutněním z jílu | [15 empty] | PP | 2
| VV |  | "ozn 7" 0,15*(0,75*(4,7+9,39)+0,9*(9,39+4,7)+1,05*(4,7*2+9,38)+0,75*0,9*(48,4+0,45+0,35)) |  | 11.427 | [13 empty] | VV | 2 | 2 | True | 1 | ROZPOCET
17 | M | 58125110 | jíl surový kusový | t | 20.569 |  | 0 | CS ÚRS 2019 01 |  |  | základní |  | 0 | 1 | 20.569 | 0 | 0 | 8 | M | 2 |  |  |  | ROZPOCET |  |  |  | 0 | 0 | 0 | 0 | 0 | 1 | 0 | 4 | 2035817085
| PP |  | jíl surový kusový | [15 empty] | PP | 2
| VV |  | 11,427*1,8 |  | 20.569 | [13 empty] | VV | 2 | 2 | True | 1 | ROZPOCET
18 | K | 271532212 | Podsyp pod základové konstrukce se zhutněním z hrubého kameniva frakce 16 až 32 mm | m3 | 221.4 |  | 0 | CS ÚRS 2019 01 |  |  | základní |  | 0 | 2.16 | 478.224 | 0 | 0 | 4 | K | 2 |  |  |  | ROZPOCET |  |  |  | 0 | 0 | 0 | 0 | 0 | 1 | 0 | 4 | -1435657569
| PP |  | Podsyp pod základové konstrukce se zhutněním a urovnáním povrchu z kameniva hrubého, frakce 16 - 32 mm | [15 empty] | PP | 2
| VV |  | "ozn 6" 1,8*2,5*(48,4+0,45+0,35) |  | 221.4 | [13 empty] | VV | 2 | 2 | True | 1 | ROZPOCET
19 | K | 273313511 | Základové desky z betonu tř. C 12/15 X0 | m3 | 18.521 |  | 0 | CS ÚRS 2019 01 |  |  | základní |  | 0 | 2.2563 | 41.7897 | 0 | 0 | 4 | K | 2 |  |  |  | ROZPOCET |  |  |  | 0 | 0 | 0 | 0 | 0 | 1 | 0 | 4 | -2138547362
| PP |  | Základy z betonu prostého desky z betonu kamenem neprokládaného tř. C 12/15 | [15 empty] | PP | 2
| VV |  | "podkladní deska" | [15 empty] | VV | 2 | 1 | True | 0 | ROZPOCET
| VV |  | (9,39*1,7+9,4*1,85+2*9,5)*0,1 |  | 5.235 | [13 empty] | VV | 2 | 2 | True | 0 | ROZPOCET
| VV |  | 2*4,51*0,15+0,35*4,7*2+4,71*1,85*0,35+4,7*1,7*0,7 |  | 13.286 | [13 empty] | VV | 2 | 2 | True | 0 | ROZPOCET
| VV |  | Součet |  | 18.521 | [13 empty] | VV | 2 | 4 | True | 1 | ROZPOCET
| D | 3 | Svislé a kompletní konstrukce |  |  |  | 0 | [5 empty] | 0 |  | 5.6007 |  | 0 | 1 | D | 1 |  |  |  | ROZPOCET | [9 empty] | 0
20 | K | 327324127 | Opěrné zdi a valy ze ŽB odolného proti agresivnímu prostředí tř. C 25/30 XC2 XF3 | m3 | 71.198 |  | 0 | CS ÚRS 2019 01 |  |  | základní |  | 0 | 0 | 0 | 0 | 0 | 4 | K | 2 |  |  |  | ROZPOCET |  |  |  | 0 | 0 | 0 | 0 | 0 | 1 | 0 | 4 | 297721035
| PP |  | Opěrné zdi a valy z betonu železového odolný proti agresivnímu prostředí tř. C 25/30 | [15 empty] | PP | 2
| VV |  | "op01" (1,5*0,35+0,35*0,5*(2,027+2,429))*9,39 |  | 12.252 | [13 empty] | VV | 2 | 2 | True | 0 | ROZPOCET
| VV |  | "op02" (1,65*0,35+0,35*0,5*(2,43+2,832))*9,39 |  | 14.07 | [13 empty] | VV | 2 | 2 | True | 0 | ROZPOCET
| VV |  | "op03" (1,8*0,35+0,35*0,5*(2,833+3,235))*9,38 |  | 15.87 | [13 empty] | VV | 2 | 2 | True | 0 | ROZPOCET
| VV |  | "op04-1" (1,8*0,35+0,35*0,5*(2,888+3,086))*4,7 |  | 7.875 | [13 empty] | VV | 2 | 2 | True | 0 | ROZPOCET
| VV |  | "op04-2" (1,8*0,35+0,35*0,5*(2,736+2,938))*4,7 |  | 7.628 | [13 empty] | VV | 2 | 2 | True | 0 | ROZPOCET
| VV |  | "op05-1" (1,65*0,35+0,35*0,5*(2,588+2,704))*4,7 |  | 7.067 | [13 empty] | VV | 2 | 2 | True | 0 | ROZPOCET
| VV |  | "op05-2" (1,5*0,35+0,35*0,5*(2,354+2,471))*4,7 |  | 6.436 | [13 empty] | VV | 2 | 2 | True | 0 | ROZPOCET
| VV | a7 | Součet |  | 71.198 | [13 empty] | VV | 2 | 4 | True | 1 | ROZPOCET
21 | K | 327351211 | Bednění opěrných zdí a valů svislých i skloněných zřízení | m2 | 290.934 |  | 0 | CS ÚRS 2019 01 |  |  | základní |  | 0 | 0.00237 | 0.68951 | 0 | 0 | 4 | K | 2 |  |  |  | ROZPOCET |  |  |  | 0 | 0 | 0 | 0 | 0 | 1 | 0 | 4 | 461383617
| PP |  | Bednění opěrných zdí a valů svislých i skloněných, výšky do 20 m zřízení | [15 empty] | PP | 2
| VV |  | "op01" 1,5*0,35+9,39*0,35*2+2,027*0,35+(2,027+2,429)*0,5*9,4*2 |  | 49.694 | [13 empty] | VV | 2 | 2 | True | 0 | ROZPOCET
| VV |  | "op02" 9,4*0,35*2+0,15*0,35+(2,43+2,832)*0,5*9,39*2 |  | 56.043 | [13 empty] | VV | 2 | 2 | True | 0 | ROZPOCET
| VV |  | "op03" 9,38*0,35*2+0,15*0,35+(2,833+3,235)*0,5*9,38*2+1,8*0,35 |  | 64.166 | [13 empty] | VV | 2 | 2 | True | 0 | ROZPOCET
| VV |  | "op04-1" 1,8*0,35*2+4,7*0,35*2+(2,885+3,086)*0,5*4,7*2 |  | 32.614 | [13 empty] | VV | 2 | 2 | True | 0 | ROZPOCET
| VV |  | "op04-2" (1,8+4,7)*2*0,35+(2,736+2,938)*0,5*4,7*2 |  | 31.218 | [13 empty] | VV | 2 | 2 | True | 0 | ROZPOCET
| VV |  | "op05-1" (1,65+4,7)*2*0,35+(2,588+2,704)*0,5*4,7*2 |  | 29.317 | [13 empty] | VV | 2 | 2 | True | 0 | ROZPOCET
| VV |  | "op05-2" (1,5+4,7)*2*0,35+(2,354+2,471)*0,5*4,7*2+2,471*0,35 |  | 27.882 | [13 empty] | VV | 2 | 2 | True | 0 | ROZPOCET
| VV | a9 | Součet |  | 290.934 | [13 empty] | VV | 2 | 4 | True | 1 | ROZPOCET
22 | K | 327351221 | Bednění opěrných zdí a valů svislých i skloněných odstranění | m2 | 290.934 |  | 0 | CS ÚRS 2019 01 |  |  | základní |  | 0 | 0 | 0 | 0 | 0 | 4 | K | 2 |  |  |  | ROZPOCET |  |  |  | 0 | 0 | 0 | 0 | 0 | 1 | 0 | 4 | -1932036425
| PP |  | Bednění opěrných zdí a valů svislých i skloněných, výšky do 20 m odstranění | [15 empty] | PP | 2
| VV |  | a9 |  | 290.934 | [13 empty] | VV | 2 | 2 | True | 1 | ROZPOCET
23 | K | 327361016 | Výztuž opěrných zdí a valů D nad 12 mm z betonářské oceli 10 505 | t | 4.373 |  | 0 | CS ÚRS 2019 01 |  |  | základní |  | 0 | 1.0539 | 4.6086 | 0 | 0 | 4 | K | 2 |  |  |  | ROZPOCET |  |  |  | 0 | 0 | 0 | 0 | 0 | 1 | 0 | 4 | 34961353
| PP |  | Výztuž opěrných zdí a valů průměru přes 12 mm, z oceli 10 505 (R) nebo BSt 500 | [15 empty] | PP | 2
| VV |  | 0,044+0,214+4,115 |  | 4.373 | [13 empty] | VV | 2 | 2 | True | 1 | ROZPOCET
24 | K | 341351911 | Příplatek k cenám bednění nosných stěn za pohledový beton | m2 | 116.374 |  | 0 | CS ÚRS 2019 01 |  |  | základní |  | 0 | 0.0026 | 0.30257 | 0 | 0 | 4 | K | 2 |  |  |  | ROZPOCET |  |  |  | 0 | 0 | 0 | 0 | 0 | 1 | 0 | 4 | 729322904
| PP |  | Bednění stěn a příček nosných Příplatek k cenám bednění za pohledový beton | [15 empty] | PP | 2
| VV |  | a9*0,4 |  | 116.374 | [13 empty] | VV | 2 | 2 | True | 1 | ROZPOCET
| D | 6 | Úpravy povrchů, podlahy a osazování výplní |  |  |  | 0 | [5 empty] | 0 |  | 0.0070377 |  | 0 | 1 | D | 1 |  |  |  | ROZPOCET | [9 empty] | 0
25 | K | 62463122 | Tmelení silikonovým tmelem spár š do 15 mm včetně penetrace | m | 24.268 |  | 0 |  |  |  | základní |  | 0 | 0.00029 | 0.0070377 | 0 | 0 | 4 | K | 2 |  |  |  | ROZPOCET |  |  |  | 0 | 0 | 0 | 0 | 0 | 1 | 0 | 4 | -1942147766
| PP |  | Úprava vnějších spár - tmelení spáry včetně penetračního nátěru tmelem silikonovým, šířky spáry do 15 mm | [15 empty] | PP | 2
| VV |  | 0,35*4+2*(2,938+3,235+2,832+2,429) |  | 24.268 | [13 empty] | VV | 2 | 2 | True | 1 | ROZPOCET
| D | 9 | Ostatní konstrukce a práce, bourání |  |  |  | 0 | [5 empty] | 0 |  | 1.1532 |  | 0.01584 | 1 | D | 1 |  |  |  | ROZPOCET | [9 empty] | 0
26 | K | 911121111 | Montáž zábradlí ocelového přichyceného vruty do betonového podkladu | m | 47 |  | 0 | CS ÚRS 2019 01 |  |  | základní |  | 0 | 0.00084 | 0.03948 | 0 | 0 | 4 | K | 2 |  |  |  | ROZPOCET |  |  |  | 0 | 0 | 0 | 0 | 0 | 1 | 0 | 4 | -74872071
| PP |  | Montáž zábradlí ocelového přichyceného vruty do betonového podkladu | [15 empty] | PP | 2
27 | M | 553912 | zábradelní díl ZA01 - ZA05, úprava žár zink | kg | 1029.141 |  | 0 |  |  |  | základní |  | 0 | 0.001 | 1.0291 | 0 | 0 | 8 | M | 2 |  |  |  | ROZPOCET |  |  |  | 0 | 0 | 0 | 0 | 0 | 1 | 0 | 4 | -617952312
| PP |  | zábradelní díl ZA01 - ZA05, úprava žár zink | [15 empty] | PP | 2
| VV |  | (47+(0,25+0,3)*2)*3,54 |  | 170.274 | [13 empty] | VV | 2 | 2 | True | 0 | ROZPOCET
| VV |  | 1,1*33*6,69 |  | 242.847 | [13 empty] | VV | 2 | 2 | True | 0 | ROZPOCET
| VV |  | 1,45*(2+10+48+2+2)*2,27 |  | 210.656 | [13 empty] | VV | 2 | 2 | True | 0 | ROZPOCET
| VV |  | 0,7*11*32*0,952 |  | 234.573 | [13 empty] | VV | 2 | 2 | True | 0 | ROZPOCET
| VV |  | 0,1*2*32*0,952 |  | 6.093 | [13 empty] | VV | 2 | 2 | True | 0 | ROZPOCET
| VV |  | 0,16*0,21*33*96 |  | 106.445 | [13 empty] | VV | 2 | 2 | True | 0 | ROZPOCET
| VV | a10 | Mezisoučet |  | 970.888 | [13 empty] | VV | 2 | 3 | True | 0 | ROZPOCET
| VV |  | a10*1,06 |  | 1029.141 | [13 empty] | VV | 2 | 2 | True | 1 | ROZPOCET
28 | K | 95331212 | Vložky do svislých dilatačních spár z extrudovaných polystyrénových desek tl do 20 mm | m2 | 7.295 |  | 0 |  |  |  | základní |  | 0 | 0.00063 | 0.0045959 | 0 | 0 | 4 | K | 2 |  |  |  | ROZPOCET |  |  |  | 0 | 0 | 0 | 0 | 0 | 1 | 0 | 4 | -1412871269
| PP |  | Vložky svislé do dilatačních spár z polystyrenových desek extrudovaných včetně dodání a osazení, v jakémkoliv zdivu přes 10 do 20 mm | [15 empty] | PP | 2
| VV |  | 2,938*0,35+3,235*0,35+1,65*0,35+2,832+0,35+1,5*0,35+2,429*0,35 |  | 7.295 | [13 empty] | VV | 2 | 2 | True | 1 | ROZPOCET
29 | K | 9535115 | Překrytí dilatační spáry - typ dle PD | kus | 12 |  | 0 |  |  |  | základní |  | 0 | 0.0016 | 0.0192 | 0 | 0 | 4 | K | 2 |  |  |  | ROZPOCET |  |  |  | 0 | 0 | 0 | 0 | 0 | 1 | 0 | 4 | 1412817528
| PP |  | Překrytí dilatační spáry - typ dle PD | [15 empty] | PP | 2
| VV |  | "ozn B" 12 |  | 12 | [13 empty] | VV | 2 | 2 | True | 1 | ROZPOCET
30 | K | 953961113 | Kotvy chemickým tmelem M 12 hl 110 mm do betonu, ŽB nebo kamene s vyvrtáním otvoru | kus | 33 |  | 0 | CS ÚRS 2019 01 |  |  | základní |  | 0 | 1e-05 | 0.00033 | 0 | 0 | 4 | K | 2 |  |  |  | ROZPOCET |  |  |  | 0 | 0 | 0 | 0 | 0 | 1 | 0 | 4 | -1721410730
| PP |  | Kotvy chemické s vyvrtáním otvoru do betonu, železobetonu nebo tvrdého kamene tmel, velikost M 12, hloubka 110 mm | [15 empty] | PP | 2
31 | K | 977131110 | Vrty příklepovými vrtáky D do 16 mm do cihelného zdiva nebo prostého betonu | m | 15.84 |  | 0 | CS ÚRS 2019 01 |  |  | základní |  | 0 | 2e-05 | 0.0003168 | 0.001 | 0.01584 | 4 | K | 2 |  |  |  | ROZPOCET |  |  |  | 0 | 0 | 0 | 0 | 0 | 1 | 0 | 4 | 362978090
| PP |  | Vrty příklepovými vrtáky do cihelného zdiva nebo prostého betonu průměru do 16 mm | [15 empty] | PP | 2
| VV |  | 0,12*4*33 |  | 15.84 | [13 empty] | VV | 2 | 2 | True | 1 | ROZPOCET
32 | K | 985324111 | Impregnační nátěr betonu dvojnásobný (OS-A) | m2 | 120.244 |  | 0 | CS ÚRS 2019 01 |  |  | základní |  | 0 | 0.0005 | 0.060122 | 0 | 0 | 4 | K | 2 |  |  |  | ROZPOCET |  |  |  | 0 | 0 | 0 | 0 | 0 | 1 | 0 | 4 | -1020782802
| PP |  | Ochranný nátěr betonu na bázi silanu impregnační dvojnásobný (OS-A) | [15 empty] | PP | 2
| VV |  | "transparentní" | [15 empty] | VV | 2 | 1 | True | 0 | ROZPOCET
| VV |  | 0,35*2*47+0,5*9,39*(1,8+1,2)+9,39*0,5*(1,8+2,1)+9,38*0,5*2,1*2 |  | 84.994 | [13 empty] | VV | 2 | 2 | True | 0 | ROZPOCET
| VV |  | 9,4*0,5*(2,1+1,95)+9,4*0,5*(1,95+1,5) |  | 35.25 | [13 empty] | VV | 2 | 2 | True | 0 | ROZPOCET
| VV |  | Součet |  | 120.244 | [13 empty] | VV | 2 | 4 | True | 1 | ROZPOCET
| D | 998 | Přesun hmot |  |  |  | 0 | [5 empty] | 0 |  | 0 |  | 0 | 1 | D | 1 |  |  |  | ROZPOCET | [9 empty] | 0
33 | K | 998152111 | Přesun hmot pro montované zdi a valy v do 12 m | t | 547.384 |  | 0 | CS ÚRS 2019 01 |  |  | základní |  | 0 | 0 | 0 | 0 | 0 | 4 | K | 2 |  |  |  | ROZPOCET |  |  |  | 0 | 0 | 0 | 0 | 0 | 1 | 0 | 4 | -1140826206
| PP |  | Přesun hmot pro zdi a valy samostatné montované z dílců železobetonových nebo z předpjatého betonu vodorovná dopravní vzdálenost do 50 m, pro zdi výšky do 12 m | [15 empty] | PP | 2
| D | PSV | Práce a dodávky PSV |  |  |  | 0 | [5 empty] | 0 |  | 0.95774 |  | 0 | 2 | D | 0 |  |  |  | ROZPOCET | [9 empty] | 0
| D | 711 | Izolace proti vodě, vlhkosti a plynům |  |  |  | 0 | [5 empty] | 0 |  | 0.95774 |  | 0 | 2 | D | 1 |  |  |  | ROZPOCET | [9 empty] | 0
34 | K | 711121131 | Provedení izolace proti zemní vlhkosti vodorovné za horka nátěrem asfaltovým | m2 | 123.476 |  | 0 | CS ÚRS 2019 01 |  |  | základní |  | 0 | 3e-05 | 0.0037043 | 0 | 0 | 16 | K | 2 |  |  |  | ROZPOCET |  |  |  | 0 | 0 | 0 | 0 | 0 | 1 | 0 | 16 | -1964729881
| PP |  | Provedení izolace proti zemní vlhkosti natěradly a tmely za horka na ploše vodorovné V nátěrem asfaltovým | [15 empty] | PP | 2
| VV | a6 | 1,5*(4,7+9,39)+1,8*(9,38+9,4)+1,65*(9,39+4,7)-47*0,35 |  | 61.738 | [13 empty] | VV | 2 | 2 | True | 0 | ROZPOCET
| VV |  | a6*2 |  | 123.476 | [13 empty] | VV | 2 | 2 | True | 1 | ROZPOCET
35 | K | 711122131 | Provedení izolace proti zemní vlhkosti svislé za horka nátěrem asfaltovým | m2 | 371.3 |  | 0 | CS ÚRS 2019 01 |  |  | základní |  | 0 | 3e-05 | 0.011139 | 0 | 0 | 16 | K | 2 |  |  |  | ROZPOCET |  |  |  | 0 | 0 | 0 | 0 | 0 | 1 | 0 | 16 | -1432849939
| PP |  | Provedení izolace proti zemní vlhkosti natěradly a tmely za horka na ploše svislé S nátěrem asfaltovým | [15 empty] | PP | 2
| VV | a5 | 47*(2,3+0,95+0,35*2) |  | 185.65 | [13 empty] | VV | 2 | 2 | True | 0 | ROZPOCET
| VV |  | a5*2 |  | 371.3 | [13 empty] | VV | 2 | 2 | True | 1 | ROZPOCET
36 | M | 11161332 | asfalt pro izolaci | t | 0.816 |  | 0 | CS ÚRS 2019 01 |  |  | základní |  | 0 | 1 | 0.816 | 0 | 0 | 32 | M | 2 |  |  |  | ROZPOCET |  |  |  | 0 | 0 | 0 | 0 | 0 | 1 | 0 | 16 | 650643219
| PP |  | asfalt pro izolaci | [15 empty] | PP | 2
| VV |  | a5*2*0,0017+a6*2*0,0015 |  | 0.816 | [13 empty] | VV | 2 | 2 | True | 1 | ROZPOCET
37 | K | 711493112 | Izolace proti podpovrchové a tlakové vodě vodorovná těsnicí stěrkou jednosložkovou na bázi cementu | m2 | 28.2 |  | 0 | CS ÚRS 2019 01 |  |  | základní |  | 0 | 0.0045 | 0.1269 | 0 | 0 | 16 | K | 2 |  |  |  | ROZPOCET |  |  |  | 0 | 0 | 0 | 0 | 0 | 1 | 0 | 16 | -2031786033
| PP |  | Izolace proti podpovrchové a tlakové vodě - ostatní na ploše vodorovné V jednosložkovou na bázi cementu | [15 empty] | PP | 2
| VV |  | "ozn A" 47*0,3*2 |  | 28.2 | [13 empty] | VV | 2 | 2 | True | 1 | ROZPOCET
38 | K | 998711101 | Přesun hmot tonážní pro izolace proti vodě, vlhkosti a plynům v objektech výšky do 6 m | t | 0.958 |  | 0 | CS ÚRS 2019 01 |  |  | základní |  | 0 | 0 | 0 | 0 | 0 | 16 | K | 2 |  |  |  | ROZPOCET |  |  |  | 0 | 0 | 0 | 0 | 0 | 1 | 0 | 16 | 570114589
| PP |  | Přesun hmot pro izolace proti vodě, vlhkosti a plynům stanovený z hmotnosti přesunovaného materiálu vodorovná dopravní vzdálenost do 50 m v objektech výšky do 6 m | [15 empty] | PP | 2