## Titulní list rozpočtu
Sollertia spol. s r.o.
Lipová 93, 541 01 Trutnov, tel./fax 499 814 092, mobil 604 973 681
e-mail: podlipny@sollertia.cz, web: www.sollertia.cz
zpracováno programem OCEP
|  | Zakázka číslo: |  |  | 02/24-IV. etapa
|  | Název: |  |  | Rychnov nad Kněžnou - ZTV Nová Sibiř
SO.401 Veřejné osvětlení
SOUPIS PRACÍ - IV. ETAPA
| Investor: |  | Město Rychnov nad Kněžnou,
Havlíčkova čp. 136, Rychnov nad Kněžnou
| vypracoval: |  | Lukáš Jirásek
| e-mail: |  | jirasek@sollertia.cz
| telefon: |  | 604646542
| dne: |  | 02.10.2024
Soupis prací dle projektové dokumentace DPS z 6.2024
Výkresová dokumentace :
|  |  | D.1.4.2 |  | Celková situace veřejného osvětlení
|  |  | D.1.4.3 |  | Situace veřejného osvětlení v ul. Bejvalova (I. etapa)
|  |  | D.1.4.4 |  | Situace veřejného osvětlení v ul. Bejvalova (II. etapa)
|  |  | D.1.4.5 |  | Situace veřejného osvětlení v ul. Bajzova (III. etapa)
|  |  | D.1.4.6 |  | Situace veřejného osvětlení v ul. Ke Včelnému (IV. etapa)
|  |  | D.1.4.7 |  | Schéma veřejného osvětlení
|  |  | D.1.4.8 |  | Vzorové příčné řezy se sestavami svítidel VO
|  |  | D.1.4.9 |  | Výkresy stožáru se svítidlem VO

## Rekapitulace
Sollertia spol. s r.o.
Lipová 93, 541 01 Trutnov, tel./fax 499 814092, mobil 604 973681
e-mail: podlipny@sollertia.cz, web: www.sollertia.cz
Zpracováno programem firmy SELPO Broumy, tel. 603 525768
Rekapitulace
Kap. | Popis položky | Základ DPH
A. | UPRAVENÉ ROZPOČTOVÉ NÁKLADY
1. | 21-M - Elektromontážní práce – silnoproud - montáže | 0
2. | 46-M - Zemní a pomocné stavební práce při elektromontážích | 0
3. | 800-741 - Elektroinstalace - silnoproud - montáže | 0
4. | Materiály (včetně prořezu) | 0
| CELKEM URN | 0
B. | OSTATNÍ A VEDLEJŠÍ NÁKLADY
5. | Ostatní a vedlejší náklady | 0
| CELKEM OSTATNÍ A VEDLEJŠÍ NÁKLADY | 0
Σ | REKAPITULACE CELKEM | 0

## Položky všech ceníků
Sollertia spol. s r.o.
Lipová 93, 541 01 Trutnov, tel./fax 499 814 092, mobil 604 973 681
e-mail: podlipny@sollertia.cz, web: www.sollertia.cz
zpracováno programem OCEP
21-M - Elektromontážní práce – silnoproud
Poř.č. | Číslo pol. | Popis položky | Cena/jedn. [Kč] | Množství | Jedn. | Celkem [Kč]
1 | 210204002 | Montáž stožárů osvětlení parkových ocelových |  | 4,00 | ks | 0
2 | 210204201 | Montáž elektrovýzbroje stožárů osvětlení 1 okruh |  | 4,00 | ks | 0
|  | Elektromontážní práce – silnoproud celkem: |  |  |  | 0
46-M - Zemní a pomocné stavební práce při elektromontážích
Poř.č. | Číslo pol. | Popis položky | Cena/jedn. [Kč] | Množství | Jedn. | Celkem [Kč]
1 | 460010024 | Vytyčení trasy vedení kabelového podzemního v zastavěném prostoru |  | 0,09 | km | 0
30+30+25
2 | 460161162 | Hloubení kabelových rýh ručně š 35 cm hl 70 cm v hornině tř I skupiny 3 |  | 85,00 | m | 0
30+30+25
3 | 460241111 | Příplatek za ztížení vykopávky při elektromontážích v blízkosti podzemního vedení |  | 3,00 | m3 | 0
4 | 460242211 | Provizorní zajištění kabelů ve výkopech při jejich křížení |  | 6,00 | ks | 0
5 | 460431172 | Zásyp kabelových rýh ručně se zhutněním š 35 cm hl 70 cm z horniny tř I skupiny 3 |  | 85,00 | m | 0
30+30+25
6 | 460611113 | Vrty nepažené pro stožáry průměru do 55 cm, hloubky do 2 m v hornině tř vrtatelnosti III |  | 4,00 | ks | 0
7 | 460641113 | Základové konstrukce při elektromontážích z monolitického betonu tř. C 16/20 |  | 2,00 | m3 | 0
8 | 460671112 | Výstražná fólie pro krytí kabelů šířky 25 cm |  | 85,00 | m | 0
30+30+25
9 | 460791212 | Montáž trubek ochranných plastových ohebných do 50 mm uložených do rýhy |  | 100,00 | m | 0
35+35+30
10 | 469972111 | Odvoz suti a vybouraných hmot při elektromontážích do 1 km |  | 1,50 | t | 0
11 | 469972121 | Příplatek k odvozu suti a vybouraných hmot při elektromontážích za každý další 1 km |  | 7,50 | t | 0
1,5 * 5 km
12 | 469973116 | Poplatek za uložení na skládce (skládkovné) stavebního odpadu směsného kód odpadu 17 09 04 |  | 1,50 | t | 0
13 | 469981111 | Přesun hmot pro pomocné stavební práce při elektromotážích |  | 1,50 | t | 0
|  | Zemní a pomocné stavební práce při elektromontážích celkem: |  |  |  | 0
800-741 - Elektroinstalace - silnoproud
Poř.č. | Číslo pol. | Popis položky | Cena/jedn. [Kč] | Množství | Jedn. | Celkem [Kč]
1 | 741122122 | Montáž kabel Cu plný kulatý žíla 3x1,5 až 6 mm2 zatažený v trubkách (např. CYKY) |  | 24,00 | m | 0
6*4
2 | 741122133 | Montáž kabel Cu plný kulatý žíla 4x10 mm2 zatažený v trubkách (např. CYKY) |  | 100,00 | m | 0
35+35+30
3 | 741130001 | Ukončení vodič izolovaný do 2,5mm2 v rozváděči nebo na přístroji |  | 24,00 | ks | 0
(2*3)*4
4 | 741130005 | Ukončení vodič izolovaný do 10 mm2 v rozváděči nebo na přístroji |  | 28,00 | ks | 0
7*4
5 | 741130006 | Ukončení vodič izolovaný do 16 mm2 v rozváděči nebo na přístroji |  | 4,00 | ks | 0
Připojení uzemnění na sloup VO.
6 | 741320041 | Montáž pojistka - patrona do 60 A se styčným kroužkem |  | 4,00 | ks | 0
7 | 741322001 | Montáž svodiče bleskových proudů nn typ 1 jednopólových impulzní proud do 35 kA se zapojením vodičů |  | 4,00 | ks | 0
8 | 741373003 | Montáž svítidlo výbojkové průmyslové stropní na sloupek parkový |  | 4,00 | ks | 0
9 | 741410021 | Montáž vodič uzemňovací pásek průřezu do 120 mm2 v městské zástavbě v zemi |  | 85,00 | m | 0
30+30+25
10 | 741410041 | Montáž vodič uzemňovací drát nebo lano D do 10 mm v městské zástavbě |  | 8,00 | m | 0
2*4
11 | 741420022 | Montáž svorka hromosvodná se 3 šrouby |  | 5,00 | ks | 0
1+4
12 | 741810002 | Celková prohlídka elektrického rozvodu a zařízení přes 100 000 do 500 000,- Kč |  | 1,00 | ks | 0
|  | Elektroinstalace - silnoproud celkem: |  |  |  | 0
Ostatní a vedlejší náklady
Poř.č. | Číslo pol. | Popis položky | Cena/jedn. [Kč] | Množství | Jedn. | Celkem [Kč]
1 | 00001 | Napojení ve svítidle VO |  | 1,00 | ks | 0
2 | 00002 | Napojení na uzemnění |  | 1,00 | ks | 0
3 | 00003 | Uzemnění - ochrana proti korozi |  | 1,00 | ks | 0
4 | 00004 | Poplatek za recyklaci svítidla |  | 4,00 | ks | 0
5 | 00005 | Dokumentace provedení stavby |  | 1,00 | ks | 0
6 | 00006 | Dokumentace skutečného provedení stavby |  | 1,00 | ks | 0
7 | 00007 | Náklady na dopravu |  | 1,00 | ks | 0
8 | 00008 | Koordinace prací s investorem a dodavatelem stavby |  | 1,00 | ks | 0
9 | 00009 | Komplexní zkoušky, vč. vypracování harmonogramu |  | 1,00 | ks | 0
|  | Ostatní a vedlejší náklady celkem: |  |  |  | 0
Materiály
Poř.č. | Číslo pol. | Popis položky | Cena/jedn. [Kč] | Množství | Jedn. | Celkem [Kč]
1 | 00925 | Pojistková vložka 6A |  | 4 | ks | 0
2 | 01001 | Přepěťová ochrana, typ 1+2, zapojení 1+1, 275 V, 60 kA(8/20), 25 kA (10/350) |  | 4 | ks | 0
3 | 01403 | FeZn 30x4mm |  | 85 | m | 0
30+30+25
4 | 01404 | FeZn R=10mm s PVC izolací |  | 8 | m | 0
2*4
5 | 01430 | Svorka SR02 |  | 1 | ks | 0
6 | 01431 | Svorka SR03 |  | 4 | ks | 0
7 | 01594 | Kabelové oko na FeZn drát 10mm2, vč. pérové a vějířové podložky |  | 4 | ks | 0
8 | 02985 | CYKY-J 3x1.5mm2 |  | 24 | m | 0
6*4
9 | 02995 | CYKY-J 4x10mm2 |  | 100 | m | 0
35+35+30
10 | 48001 | Svítidlo veřejného osvětlení - zdroj LED 15 W, sv. tok 2000 lm, 2700° K, náklon 0° |  | 4 | ks | 0
11 | 48011 | Sadový ocelový stožár 5,8 m s ocelovou manžetou, 133mm-89mm-60mm, žárový pozink - typ dle správce VO |  | 4 | ks | 0
12 | 48121 | Stožárová svorkovnice pro veřejné osvětlení, 1 pojistka |  | 4 | ks | 0
13 | 90001 | Fólie z polyetylenu šíře 220mm |  | 85 | m | 0
30+30+25
14 | 90021 | Chránička ohebná korugovaná HDPE40 |  | 100 | m | 0
35+35+30
15 | 90061 | Stožárové pouzdro 250*800mm |  | 4 | ks | 0
|  | Materiály celkem: |  |  |  | 0
|  | Prořez: | 0 | 5 | % | 0
|  | Materiály celkem: |  |  |  | 0