## Kryci list
Krycí list výkazu výměr
0 | Číslo zakázky | Zakázka
21 |  | DLOUHÁ VES, PŘELOŽKA VODOVODU, P.P.Č. 3370/5
_ | Komentář
| Popis verze | Nabídka
Komentář verze
| Adresa |  | Datum zahájení | 2018-09-17
| Rok | 2018 | Datum dokončení
| Typ Firmy | Název | Kontaktní osoba | Telefon
| Význam (funkce) | Jméno
Zpracovatel
REKAPITULACE
| Kód stavebního objektu | Popis objektu | Kód zatřídění | Zatřídění
| SO_01 | Dlouhá Ves, přeložka vodovodu
|  |  | Celkem (bez DPH) | 0
|  |  | DPH | 0
0
0
|  |  | Celkem (včetně DPH) | 0
| Za zhotovitele |  | Za objednatele
| Jméno : |  | Jméno :
| Datum : |  | Datum :
| Podpis: |  | Podpis :
Poznámka :

## Rekapitulace
Zakázka:
0 | DLOUHÁ VES, PŘELOŽKA VODOVODU, P.P.Č. 3370/5
21 | Popis | Cena | Hmotnost | DPH | Cena s DPH | Počet položek
_
| SO_01: Dlouhá Ves, přeložka vodovodu |  | 311.2673 |  |  | 129
| 001: Zemní práce |  | 162.2951 |  |  | 52
| 002: Základy |  | 26.2187 |  |  | 1
| 004: Vodorovné konstrukce |  | 25.5327 |  |  | 3
| 005: Komunikace |  | 95.3901 |  |  | 9
| 008: Trubní vedení |  | 1.8155 |  |  | 47
| 009: Ostatní konstrukce a práce |  | 0.015244 |  |  | 4
| 099: Přesun hmot HSV |  |  |  |  | 8
| V01: Průzkumné, geodetické a projektové práce |  |  |  |  | 3
| V03: Zařízení staveniště |  |  |  |  | 1
| V07: Provozní vlivy |  |  |  |  | 1
0 | Celkem (bez DPH) | 0
| DPH | 0
0
0
| Celkem (včetně DPH) | 0

## Zakazka
Zakázka:
DLOUHÁ VES, PŘELOŽKA VODOVODU, P.P.Č. 3370/5
[5 empty] | Poř. | Typ | Kód | Popis | MJ | Výměra bez ztr. | Ztratné | Výměra | Jedn. cena | Cena | Jedn. hmotn. | Hmotnost | Jedn. suť | Suť | Sazba DPH | DPH | Cena s DPH | Komentář | Cen. soustava | Počet
[8 empty] | SO_01: Dlouhá Ves, přeložka vodovodu | [5 empty] | 0 |  | 311.2673 |  | 69.7511 |  | 0 | 0 |  |  | 129
[8 empty] | 001: Zemní práce | [5 empty] | 0 |  | 162.2951 |  | 48.6173 |  | 0 | 0 |  |  | 52
##T2##N_Catalog_catGUID | ##T2##PRO_ITEM_catID | ##T2##PRO_ITEM_iteCode | ##T2##PRO_ITEM_szvCode | ##T2##PRO_ITEM_tevCode | 1 | SP | 111201101 | Odstranění křovin a stromů průměru kmene do 100 mm i s kořeny z celkové plochy do 1000 m2 | m2 | 60 | 0 | 60 |  | 0 |  | 0 |  | 0 | 21 | 0 | 0 |  |  | 1
[7 empty] | Plný popis: | Odstranění křovin a stromů s odstraněním kořenů průměru kmene do 100 mm do sklonu terénu 1 : 5, při celkové ploše do 1 000 m2
[7 empty] | Výkaz výměr: | 20*3 |  |  |  | 60 | [6 empty] | _
[5 empty] | 2 | SP | 111201401 | Spálení křovin a stromů průměru kmene do 100 mm | m2 | 60 | 0 | 60 |  | 0 | 0.00018 | 0.0108 |  | 0 | 21 | 0 | 0 |  |  | 1
[7 empty] | Plný popis: | Spálení odstraněných křovin a stromů na hromadách průměru kmene do 100 mm pro jakoukoliv plochu
[5 empty] | 3 | SP | 111211141 | Spálení listnatého klestu se snášením D do 30 cm ve svahu přes 1:3 | kus | 2 | 0 | 2 |  | 0 | 0.00018 | 0.00036 |  | 0 | 21 | 0 | 0 |  |  | 1
[7 empty] | Plný popis: | Pálení větví stromů se snášením na hromady listnatých v rovině nebo ve svahu přes 1:3, průměru kmene do 30 cm
[5 empty] | 4 | SP | 112101101 | Odstranění stromů listnatých průměru kmene do 300 mm | kus | 2 | 0 | 2 |  | 0 |  | 0 |  | 0 | 21 | 0 | 0 |  |  | 1
[7 empty] | Plný popis: | Odstranění stromů s odřezáním kmene a s odvětvením listnatých, průměru kmene přes 100 do 300 mm
[5 empty] | 5 | SP | 112201101 | Odstranění pařezů D do 300 mm | kus | 2 | 0 | 2 |  | 0 | 5e-05 | 0.0001 |  | 0 | 21 | 0 | 0 |  |  | 1
[7 empty] | Plný popis: | Odstranění pařezů s jejich vykopáním, vytrháním nebo odstřelením, s přesekáním kořenů průměru přes 100 do 300 mm
[5 empty] | 6 | SP | 113106241 | Rozebrání vozovek ze silničních dílců se spárami zalitými živicí strojně pl přes 200 m2 | m2 | 12 | 0 | 12 |  | 0 |  | 0 | 0.408 | 4.896 | 21 | 0 | 0 |  |  | 1
[7 empty] | Plný popis: | Rozebrání dlažeb a dílců vozovek a ploch s přemístěním hmot na skládku na vzdálenost do 3 m nebo s naložením na dopravní prostředek, s jakoukoliv výplní spár strojně plochy jednotlivě přes 200 m2 ze silničních dílců jakýchkoliv rozměrů, s ložem z kameniva nebo živice se spárami zalitými živicí
[7 empty] | Výkaz výměr: | panelové plochy;4*3 |  |  |  | 12 | [6 empty] | _
[8 empty] | rozebrání pro zpětné použití |  |  |  | 0 | [6 empty] | _
[5 empty] | 7 | SP | 113107122 | Odstranění podkladu z kameniva drceného tl 200 mm ručně | m2 | 8.838 | 0 | 8.838 |  | 0 |  | 0 | 0.29 | 2.563 | 21 | 0 | 0 |  |  | 1
[7 empty] | Plný popis: | Odstranění podkladů nebo krytů ručně s přemístěním hmot na skládku na vzdálenost do 3 m nebo s naložením na dopravní prostředek z kameniva hrubého drceného, o tl. vrstvy přes 100 do 200 mm
[7 empty] | Výkaz výměr: | štěrkové plochy;9,82*0,9 |  |  |  | 8.838 | [6 empty] | _
[5 empty] | 8 | SP | 113107163 | Odstranění podkladu z kameniva drceného tl 300 mm strojně pl přes 50 do 200 m2 | m2 | 62.361 | 0 | 62.361 |  | 0 |  | 0 | 0.44 | 27.4388 | 21 | 0 | 0 |  |  | 1
[7 empty] | Plný popis: | Odstranění podkladů nebo krytů strojně plochy jednotlivě přes 50 m2 do 200 m2 s přemístěním hmot na skládku na vzdálenost do 20 m nebo s naložením na dopravní prostředek z kameniva hrubého drceného, o tl. vrstvy přes 200 do 300 mm
[7 empty] | Výkaz výměr: | podkladní konstrukce vozovek;(48,12+21,17)*0,9 |  |  |  | 62.361 | [6 empty] | _
[5 empty] | 9 | SP | 113107182 | Odstranění podkladu živičného tl 100 mm strojně pl přes 50 do 200 m2 | m2 | 62.361 | 0 | 62.361 |  | 0 |  | 0 | 0.22 | 13.7194 | 21 | 0 | 0 |  |  | 1
[7 empty] | Plný popis: | Odstranění podkladů nebo krytů strojně plochy jednotlivě přes 50 m2 do 200 m2 s přemístěním hmot na skládku na vzdálenost do 20 m nebo s naložením na dopravní prostředek živičných, o tl. vrstvy přes 50 do 100 mm
[5 empty] | 10 | SP | 115101201 | Čerpání vody na dopravní výšku do 10 m průměrný přítok do 500 l/min | hod | 100 | 0 | 100 |  | 0 |  | 0 |  | 0 | 21 | 0 | 0 |  |  | 1
[7 empty] | Plný popis: | Čerpání vody na dopravní výšku do 10 m s uvažovaným průměrným přítokem do 500 l/min
[7 empty] | Výkaz výměr: | 10*10 |  |  |  | 100 | [6 empty] | _
[5 empty] | 11 | SP | 115101301 | Pohotovost čerpací soupravy pro dopravní výšku do 10 m přítok do 500 l/min | den | 10 | 0 | 10 |  | 0 |  | 0 |  | 0 | 21 | 0 | 0 |  |  | 1
[7 empty] | Plný popis: | Pohotovost záložní čerpací soupravy pro dopravní výšku do 10 m s uvažovaným průměrným přítokem do 500 l/min
[5 empty] | 12 | SP | 119001312 | Ruční vrty pro plotové sloupky a sazenice D do 200 mm | m | 3.2 | 0 | 3.2 |  | 0 |  | 0 |  | 0 | 21 | 0 | 0 |  |  | 1
[7 empty] | Plný popis: | Ruční vrty pro plotové sloupky a sazenice průměru přes 100 do 200 mm
[7 empty] | Výkaz výměr: | označník;0,8*4 |  |  |  | 3.2 | [6 empty] | _
[5 empty] | 13 | SP | 119001411 | Dočasné zajištění potrubí betonového, ŽB nebo kameninového DN do 200 | m | 0.9 | 0 | 0.9 |  | 0 | 0.01068 | 0.009612 |  | 0 | 21 | 0 | 0 |  |  | 1
[7 empty] | Plný popis: | Dočasné zajištění podzemního potrubí nebo vedení ve výkopišti ve stavu i poloze , ve kterých byla na začátku zemních prací a to s podepřením, vzepřením nebo vyvěšením, příp. s ochranným bedněním, se zřízením a odstraněním za jišťovací konstrukce, s opotřebením hmot potrubí betonového, kameninového nebo železobetonového, světlosti DN do 200
[5 empty] | 14 | SP | 119001421 | Dočasné zajištění kabelů a kabelových tratí ze 3 volně ložených kabelů | m | 0.9 | 0 | 0.9 |  | 0 | 0.0369 | 0.03321 |  | 0 | 21 | 0 | 0 |  |  | 1
[7 empty] | Plný popis: | Dočasné zajištění podzemního potrubí nebo vedení ve výkopišti ve stavu i poloze , ve kterých byla na začátku zemních prací a to s podepřením, vzepřením nebo vyvěšením, příp. s ochranným bedněním, se zřízením a odstraněním za jišťovací konstrukce, s opotřebením hmot kabelů a kabelových tratí z volně ložených kabelů a to do 3 kabelů
[5 empty] | 15 | SP | 119002121 | Přechodová lávka délky do 2 m včetně zábradlí pro zabezpečení výkopu zřízení | kus | 1 | 0 | 1 |  | 0 | 0.00065 | 0.00065 |  | 0 | 21 | 0 | 0 |  |  | 1
[7 empty] | Plný popis: | Pomocné konstrukce při zabezpečení výkopu vodorovné pochozí přechodová lávka délky do 2 m včetně zábradlí zřízení
[5 empty] | 16 | SP | 119002122 | Přechodová lávka délky do 2 m včetně zábradlí pro zabezpečení výkopu odstranění | kus | 1 | 0 | 1 |  | 0 |  | 0 |  | 0 | 21 | 0 | 0 |  |  | 1
[7 empty] | Plný popis: | Pomocné konstrukce při zabezpečení výkopu vodorovné pochozí přechodová lávka délky do 2 m včetně zábradlí odstranění
[5 empty] | 17 | SP | 119003121 | Pomocné konstrukce při zabezpečení výkopů mobilní plotovou zábranou výšky do 2 m zřízení | m | 30 | 0 | 30 |  | 0 | 0.00012 | 0.0036 |  | 0 | 21 | 0 | 0 |  |  | 1
[7 empty] | Plný popis: | Pomocné konstrukce při zabezpečení výkopu svislé ocelové mobilní oplocení, výšky do 2000 mm zřízení
[7 empty] | Výkaz výměr: | úsekově;30 |  |  |  | 30 | [6 empty] | _
[5 empty] | 18 | SP | 119003122 | Pomocné konstrukce při zabezpečení výkopů mobilní plotovou zábranou výšky do 2 m odstranění | m | 30 | 0 | 30 |  | 0 |  | 0 |  | 0 | 21 | 0 | 0 |  |  | 1
[7 empty] | Plný popis: | Pomocné konstrukce při zabezpečení výkopu svislé ocelové mobilní oplocení, výšky do 2000 mm odstranění
[5 empty] | 19 | SP | 119003131 | Výstražná páska pro zabezpečení výkopu zřízení | m | 145 | 0 | 145 |  | 0 | 0.00055 | 0.07975 |  | 0 | 21 | 0 | 0 |  |  | 1
[7 empty] | Plný popis: | Pomocné konstrukce při zabezpečení výkopu svislé výstražná páska zřízení
[5 empty] | 20 | SP | 119003132 | Výstražná páska pro zabezpečení výkopu odstranění | m | 145 | 0 | 145 |  | 0 |  | 0 |  | 0 | 21 | 0 | 0 |  |  | 1
[7 empty] | Plný popis: | Pomocné konstrukce při zabezpečení výkopu svislé výstražná páska odstranění
[5 empty] | 21 | SP | 119004111 | Bezpečný vstup nebo výstup z výkopu pomocí žebříku zřízení | m | 3 | 0 | 3 |  | 0 | 0.01182 | 0.03546 |  | 0 | 21 | 0 | 0 |  |  | 1
[7 empty] | Plný popis: | Pomocné konstrukce při zabezpečení výkopu bezpečný vstup nebo výstup žebříkem zřízení
[5 empty] | 22 | SP | 119004112 | Bezpečný vstup nebo výstup z výkopu pomocí žebříku odstranění | m | 3 | 0 | 3 |  | 0 |  | 0 |  | 0 | 21 | 0 | 0 |  |  | 1
[7 empty] | Plný popis: | Pomocné konstrukce při zabezpečení výkopu bezpečný vstup nebo výstup žebříkem odstranění
[5 empty] | 23 | SP | 121101101 | Sejmutí ornice s přemístěním na vzdálenost do 50 m | m3 | 8.015 | 0 | 8.015 |  | 0 |  | 0 |  | 0 | 21 | 0 | 0 |  |  | 1
[7 empty] | Plný popis: | Sejmutí ornice nebo lesní půdy s vodorovným přemístěním na hromady v místě upotřebení nebo na dočasné či trvalé skládky se složením, na vzdálenost do 50 m
[7 empty] | Výkaz výměr: | (53,78+5,59)*0,9*0,15 |  |  |  | 8.015 | [6 empty] | _
[5 empty] | 24 | SP | 130001101 | Příplatek za ztížení vykopávky v blízkosti podzemního vedení | m3 | 46.6128 | 0 | 46.6128 |  | 0 |  | 0 |  | 0 | 21 | 0 | 0 |  |  | 1
[7 empty] | Plný popis: | Příplatek k cenám hloubených vykopávek za ztížení vykopávky v blízkosti podzemního vedení nebo výbušnin pro jakoukoliv třídu horniny
[7 empty] | Výkaz výměr: | souběh stáv sítě;39*0,9*1,328 |  |  |  | 46.6128 | [6 empty] | _
[5 empty] | 25 | SP | 132201202 | Hloubení rýh š do 2000 mm v hornině tř. 3 objemu do 1000 m3 | m3 | 53.904 | 0 | 53.904 |  | 0 |  | 0 |  | 0 | 21 | 0 | 0 |  |  | 1
[7 empty] | Plný popis: | Hloubení zapažených i nezapažených rýh šířky přes 600 do 2 000 mm s urovnáním dna do předepsaného profilu a spádu v hornině tř. 3 přes 100 do 1 000 m3
[7 empty] | Výkaz výměr: | tabulka kubatur;53,904 |  |  |  | 53.904 | [6 empty] | _
[5 empty] | 26 | SP | 132201209 | Příplatek za lepivost k hloubení rýh š do 2000 mm v hornině tř. 3 | m3 | 53.904 | 0 | 53.904 |  | 0 |  | 0 |  | 0 | 21 | 0 | 0 |  |  | 1
[7 empty] | Plný popis: | Hloubení zapažených i nezapažených rýh šířky přes 600 do 2 000 mm s urovnáním dna do předepsaného profilu a spádu v hornině tř. 3 Příplatek k cenám za lepivost horniny tř. 3
[5 empty] | 27 | SP | 132301202 | Hloubení rýh š do 2000 mm v hornině tř. 4 objemu do 1000 m3 | m3 | 80.856 | 0 | 80.856 |  | 0 |  | 0 |  | 0 | 21 | 0 | 0 |  |  | 1
[7 empty] | Plný popis: | Hloubení zapažených i nezapažených rýh šířky přes 600 do 2 000 mm s urovnáním dna do předepsaného profilu a spádu v hornině tř. 4 přes 100 do 1 000 m3
[7 empty] | Výkaz výměr: | tabulka kubatur;80,856 |  |  |  | 80.856 | [6 empty] | _
[5 empty] | 28 | SP | 132301209 | Příplatek za lepivost k hloubení rýh š do 2000 mm v hornině tř. 4 | m3 | 80.856 | 0 | 80.856 |  | 0 |  | 0 |  | 0 | 21 | 0 | 0 |  |  | 1
[7 empty] | Plný popis: | Hloubení zapažených i nezapažených rýh šířky přes 600 do 2 000 mm s urovnáním dna do předepsaného profilu a spádu v hornině tř. 4 Příplatek k cenám za lepivost horniny tř. 4
[5 empty] | 29 | SP | 132212201 | Hloubení rýh š přes 600 do 2000 mm ručním nebo pneum nářadím v soudržných horninách tř. 3 | m3 | 2.8685 | 0 | 2.8685 |  | 0 |  | 0 |  | 0 | 21 | 0 | 0 |  |  | 1
[7 empty] | Plný popis: | Hloubení zapažených i nezapažených rýh šířky přes 600 do 2 000 mm ručním nebo pneumatickým nářadím s urovnáním dna do předepsaného profilu a spádu v horninách tř. 3 soudržných
[7 empty] | Výkaz výměr: | 1,5*0,9*1,328*4*0,4 |  |  |  | 2.8685 | [6 empty] | _
[8 empty] | sondy v místech pro napojení přeložky a stávajících sítí |  |  |  | 0 | [6 empty] | _
[5 empty] | 30 | SP | 132212209 | Příplatek za lepivost u hloubení rýh š do 2000 mm ručním nebo pneum nářadím v hornině tř. 3 | m3 | 2.868 | 0 | 2.868 |  | 0 |  | 0 |  | 0 | 21 | 0 | 0 |  |  | 1
[7 empty] | Plný popis: | Hloubení zapažených i nezapažených rýh šířky přes 600 do 2 000 mm ručním nebo pneumatickým nářadím s urovnáním dna do předepsaného profilu a spádu v horninách tř. 3 Příplatek k cenám za lepivost horniny tř. 3
[5 empty] | 31 | SP | 132312201 | Hloubení rýh š přes 600 do 2000 mm ručním nebo pneum nářadím v soudržných horninách tř. 4 | m3 | 4.3027 | 0 | 4.3027 |  | 0 |  | 0 |  | 0 | 21 | 0 | 0 |  |  | 1
[7 empty] | Plný popis: | Hloubení zapažených i nezapažených rýh šířky přes 600 do 2 000 mm ručním nebo pneumatickým nářadím s urovnáním dna do předepsaného profilu a spádu v horninách tř. 4 soudržných
[7 empty] | Výkaz výměr: | 1,5*0,9*1,328*4*0,6 |  |  |  | 4.3027 | [6 empty] | _
[8 empty] | sondy v místech pro napojení přeložky a stávajících sítí |  |  |  | 0 | [6 empty] | _
[5 empty] | 32 | SP | 132312209 | Příplatek za lepivost u hloubení rýh š do 2000 mm ručním nebo pneum nářadím v hornině tř. 4 | m3 | 4.303 | 0 | 4.303 |  | 0 |  | 0 |  | 0 | 21 | 0 | 0 |  |  | 1
[7 empty] | Plný popis: | Hloubení zapažených i nezapažených rýh šířky přes 600 do 2 000 mm ručním nebo pneumatickým nářadím s urovnáním dna do předepsaného profilu a spádu v horninách tř. 4 Příplatek k cenám za lepivost horniny tř. 4
[5 empty] | 33 | SP | 151821111 | Osazení a odstranění pažicího boxu středního hl výkopu do 3,5 m š do 1,2 m | m2 | 373.8242 | 0 | 373.8242 |  | 0 |  | 0 |  | 0 | 21 | 0 | 0 |  |  | 1
[7 empty] | Plný popis: | Pažicí boxy pro pažení a rozepření stěn rýh podzemního vedení střední osazení a odstranění hloubka výkopu do 3,5 m, šířka do 1,2 m
[7 empty] | Výkaz výměr: | 115,72*1,328*2+26,76*1,242*2 |  |  |  | 373.8242 | [6 empty] | _
[5 empty] | 34 | SP | 151821112 | Osazení a odstranění pažicího boxu středního hl výkopu do 3,5 m š do 2,5 m | m2 | 15.936 | 0 | 15.936 |  | 0 |  | 0 |  | 0 | 21 | 0 | 0 |  |  | 1
[7 empty] | Plný popis: | Pažicí boxy pro pažení a rozepření stěn rýh podzemního vedení střední osazení a odstranění hloubka výkopu do 3,5 m, šířka přes 1,2 do 2,5 m
[7 empty] | Výkaz výměr: | 3*1,328*2*2 |  |  |  | 15.936 | [6 empty] | _
[8 empty] | místo propojení 2x |  |  |  | 0 | [6 empty] | _
[5 empty] | 35 | SP | 161101101 | Svislé přemístění výkopku z horniny tř. 1 až 4 hl výkopu do 2,5 m | m3 | 67.3805 | 0 | 67.3805 |  | 0 |  | 0 |  | 0 | 21 | 0 | 0 |  |  | 1
[7 empty] | Plný popis: | Svislé přemístění výkopku bez naložení do dopravní nádoby avšak s vyprázdněním dopravní nádoby na hromadu nebo do dopravního prostředku z horniny tř. 1 až 4, při hloubce výkopu přes 1 do 2,5 m
[7 empty] | Výkaz výměr: | 134,761*0,5 |  |  |  | 67.3805 | [6 empty] | _
[5 empty] | 36 | SP | 162701105 | Vodorovné přemístění do 10000 m výkopku/sypaniny z horniny tř. 1 až 4 | m3 | 97.252 | 0 | 97.252 |  | 0 |  | 0 |  | 0 | 21 | 0 | 0 |  |  | 1
[7 empty] | Plný popis: | Vodorovné přemístění výkopku nebo sypaniny po suchu na obvyklém dopravním prostředku, bez naložení výkopku, avšak se složením bez rozhrnutí z horniny tř. 1 až 4 na vzdálenost přes 9 000 do 10 000 m
[7 empty] | Výkaz výměr: | lože, obsyp, výměna zeminy;10,415+40,618+2,408+7,996+35,815 |  |  |  | 97.252 | [6 empty] | _
[8 empty] | vytlačená kubatura |  |  |  | 0 | [6 empty] | _
[5 empty] | 37 | SP | 162701109 | Příplatek k vodorovnému přemístění výkopku/sypaniny z horniny tř. 1 až 4 ZKD 1000 m přes 10000 m | m3 | 875.268 | 0 | 875.268 |  | 0 |  | 0 |  | 0 | 21 | 0 | 0 |  |  | 1
[7 empty] | Plný popis: | Vodorovné přemístění výkopku nebo sypaniny po suchu na obvyklém dopravním prostředku, bez naložení výkopku, avšak se složením bez rozhrnutí z horniny tř. 1 až 4 na vzdálenost Příplatek k ceně za každých dalších i započatých 1 000 m
[7 empty] | Výkaz výměr: | 97,252*9 |  |  |  | 875.268 | [6 empty] | _
[5 empty] | 38 | SP | 162301401 | Vodorovné přemístění větví stromů listnatých do 5 km D kmene do 300 mm | kus | 2 | 0 | 2 |  | 0 |  | 0 |  | 0 | 21 | 0 | 0 |  |  | 1
[7 empty] | Plný popis: | Vodorovné přemístění větví, kmenů nebo pařezů s naložením, složením a dopravou do 5000 m větví stromů listnatých, průměru kmene přes 100 do 300 mm
[5 empty] | 39 | SP | 162301411 | Vodorovné přemístění kmenů stromů listnatých do 5 km D kmene do 300 mm | kus | 2 | 0 | 2 |  | 0 |  | 0 |  | 0 | 21 | 0 | 0 |  |  | 1
[7 empty] | Plný popis: | Vodorovné přemístění větví, kmenů nebo pařezů s naložením, složením a dopravou do 5000 m kmenů stromů listnatých, průměru přes 100 do 300 mm
[5 empty] | 40 | SP | 162301421 | Vodorovné přemístění pařezů do 5 km D do 300 mm | kus | 2 | 0 | 2 |  | 0 |  | 0 |  | 0 | 21 | 0 | 0 |  |  | 1
[7 empty] | Plný popis: | Vodorovné přemístění větví, kmenů nebo pařezů s naložením, složením a dopravou do 5000 m pařezů kmenů, průměru přes 100 do 300 mm
[5 empty] | 41 | SP | 162301501 | Vodorovné přemístění křovin do 5 km D kmene do 100 mm | m2 | 45 | 0 | 45 |  | 0 |  | 0 |  | 0 | 21 | 0 | 0 |  |  | 1
[7 empty] | Plný popis: | Vodorovné přemístění smýcených křovin do průměru kmene 100 mm na vzdálenost do 5 000 m
[5 empty] | 42 | SP | 167101101 | Nakládání výkopku z hornin tř. 1 až 4 do 100 m3 | m3 | 97.252 | 0 | 97.252 |  | 0 |  | 0 |  | 0 | 21 | 0 | 0 |  |  | 1
[7 empty] | Plný popis: | Nakládání, skládání a překládání neulehlého výkopku nebo sypaniny nakládání, množství do 100 m3, z hornin tř. 1 až 4
[5 empty] | 43 | SP | 171201201 | Uložení sypaniny na skládky | m3 | 97.252 | 0 | 97.252 |  | 0 |  | 0 |  | 0 | 21 | 0 | 0 |  |  | 1
[7 empty] | Plný popis: | Uložení sypaniny na skládky
[5 empty] | 44 | SP | 171201211 | Poplatek za uložení stavebního odpadu - zeminy a kameniva na skládce | t | 165.3284 | 0 | 165.3284 |  | 0 |  | 0 |  | 0 | 21 | 0 | 0 |  |  | 1
[7 empty] | Plný popis: | Poplatek za uložení stavebního odpadu na skládce (skládkovné) zeminy a kameniva zatříděného do Katalogu odpadů pod kódem 170 504
[7 empty] | Výkaz výměr: | 97,252*1,7 |  |  |  | 165.3284 | [6 empty] | _
[5 empty] | 45 | SP | 174101101 | Zásyp jam, šachet rýh nebo kolem objektů sypaninou se zhutněním | m3 | 73.324 | 0 | 73.324 |  | 0 |  | 0 |  | 0 | 21 | 0 | 0 |  |  | 1
[7 empty] | Plný popis: | Zásyp sypaninou z jakékoliv horniny s uložením výkopku ve vrstvách se zhutněním jam, šachet, rýh nebo kolem objektů v těchto vykopávkách
[7 empty] | Výkaz výměr: | 134,761-61,437 |  |  |  | 73.324 | [6 empty] | _
[5 empty] | 46 | SP | 174201201 | Zásyp jam po pařezech D pařezů do 300 mm | kus | 2 | 0 | 2 |  | 0 |  | 0 |  | 0 | 21 | 0 | 0 |  |  | 1
[7 empty] | Plný popis: | Zásyp jam po pařezech výkopkem z horniny získané při dobývání pařezů s hrubým urovnáním povrchu zasypávky průměru pařezu přes 100 do 300 mm
[5 empty] | 47 | SP | 175151101 | Obsypání potrubí strojně sypaninou bez prohození, uloženou do 3 m | m3 | 47.878 | 0 | 47.878 |  | 0 |  | 0 |  | 0 | 21 | 0 | 0 |  |  | 1
[7 empty] | Plný popis: | Obsypání potrubí strojně sypaninou z vhodných hornin tř. 1 až 4 nebo materiálem připraveným podél výkopu ve vzdálenosti do 3 m od jeho kraje, pro jakoukoliv hloubku výkopu a míru zhutnění bez prohození sypaniny
[7 empty] | Výkaz výměr: | 48,614-3,14*(0,045^2*115,72+0,0016^2*26,76) |  |  |  | 47.878 | [6 empty] | _
[5 empty] | 48 | H | 58337302 | štěrkopísek frakce 0/16 | t | 90.4894 | 0 | 90.4894 |  | 0 | 1 | 90.4894 |  | 0 | 21 | 0 | 0 |  |  | 1
[7 empty] | Plný popis: | štěrkopísek frakce 0/16
[7 empty] | Výkaz výměr: | 47,878*1,89 |  |  |  | 90.4894 | [6 empty] | _
[12 empty] | 0 | [6 empty] | _
[5 empty] | 49 | SP | 182301122 | Rozprostření ornice pl do 500 m2 ve svahu přes 1:5 tl vrstvy do 150 mm | m2 | 53.433 | 0 | 53.433 |  | 0 |  | 0 |  | 0 | 21 | 0 | 0 |  |  | 1
[7 empty] | Plný popis: | Rozprostření a urovnání ornice ve svahu sklonu přes 1:5 při souvislé ploše do 500 m2, tl. vrstvy přes 100 do 150 mm
[7 empty] | Výkaz výměr: | (53,78+5,59)*0,9 |  |  |  | 53.433 | [6 empty] | _
[5 empty] | 50 | SP | 180401212 | Založení lučního trávníku výsevem ve svahu do 1:2 | m2 | 53.433 | 0 | 53.433 |  | 0 |  | 0 |  | 0 | 21 | 0 | 0 |  |  | 1
[7 empty] | Plný popis: | Založení trávníku výsevem lučního na svahu přes 1:5 do 1:2
[5 empty] | 51 | H | 00572480 | Osivo směs jetelotravní | kg | 2.1373 | 0 | 2.1373 |  | 0 | 0.001 | 0.0021373 |  | 0 | 21 | 0 | 0 |  |  | 1
[7 empty] | Plný popis: | Osivo směs jetelotravní
[7 empty] | Výkaz výměr: | 53,433*0,04 |  |  |  | 2.1373 | [6 empty] | _
[5 empty] | 129 | H | 58344197 | štěrkodrť frakce 0/63 | t | 71.63 | 0 | 71.63 |  | 0 | 1 | 71.63 |  | 0 | 21 | 0 | 0 |  |  | 1
[7 empty] | Plný popis: | štěrkodrť frakce 0/63
[7 empty] | Výkaz výměr: | kamenivo pro výměnu zeminy v živici;35,815*2 |  |  |  | 71.63 | [6 empty] | _
_
[8 empty] | 002: Základy | [5 empty] | 0 |  | 26.2187 |  | 0 |  | 0 | 0 |  |  | 1
[5 empty] | 52 | SP | 212752212 | Trativod z drenážních trubek plastových flexibilních D do 100 mm včetně lože otevřený výkop | m | 115.72 | 0 | 115.72 |  | 0 | 0.22657 | 26.2187 |  | 0 | 21 | 0 | 0 |  |  | 1
[7 empty] | Plný popis: | Trativody z drenážních trubek se zřízením štěrkopískového lože pod trubky a s jejich obsypem v průměrném celkovém množství do 0,15 m3/m v otevřeném výkopu z trubek plastových flexibilních D přes 65 do 100 mm
_
[8 empty] | 004: Vodorovné konstrukce | [5 empty] | 0 |  | 25.5327 |  | 0 |  | 0 | 0 |  |  | 3
[5 empty] | 53 | SP | 451573111 | Lože pod potrubí otevřený výkop ze štěrkopísku | m3 | 12.823 | 0 | 12.823 |  | 0 | 1.8908 | 24.2453 |  | 0 | 21 | 0 | 0 |  |  | 1
[7 empty] | Plný popis: | Lože pod potrubí, stoky a drobné objekty v otevřeném výkopu z písku a štěrkopísku do 63 mm
[5 empty] | 54 | SP | 452313131 | Podkladní bloky z betonu prostého tř. C 12/15 otevřený výkop | m3 | 0.567 | 0 | 0.567 |  | 0 | 2.234 | 1.2667 |  | 0 | 21 | 0 | 0 |  |  | 1
[7 empty] | Plný popis: | Podkladní a zajišťovací konstrukce z betonu prostého v otevřeném výkopu bloky pro potrubí z betonu tř. C 12/15
[7 empty] | Výkaz výměr: | 0,9*0,35*0,2*9 |  |  |  | 0.567 | [6 empty] | _
[5 empty] | 55 | SP | 452353101 | Bednění podkladních bloků otevřený výkop | m2 | 3.24 | 0 | 3.24 |  | 0 | 0.00639 | 0.020704 |  | 0 | 21 | 0 | 0 |  |  | 1
[7 empty] | Plný popis: | Bednění podkladních a zajišťovacích konstrukcí v otevřeném výkopu bloků pro potrubí
[7 empty] | Výkaz výměr: | 0,9*0,2*2*9 |  |  |  | 3.24 | [6 empty] | _
_
[8 empty] | 005: Komunikace | [5 empty] | 0 |  | 95.3901 |  | 0 |  | 0 | 0 |  |  | 9
[5 empty] | 56 | SP | 564251111 | Podklad nebo podsyp ze štěrkopísku ŠP tl 150 mm | m2 | 62.361 | 0 | 62.361 |  | 0 | 0.30361 | 18.9334 |  | 0 | 21 | 0 | 0 |  |  | 1
[7 empty] | Plný popis: | Podklad nebo podsyp ze štěrkopísku ŠP s rozprostřením, vlhčením a zhutněním, po zhutnění tl. 150 mm
[5 empty] | 57 | SP | 564761111 | Podklad z kameniva hrubého drceného vel. 32-63 mm tl 200 mm | m2 | 62.361 | 0 | 62.361 |  | 0 | 0.38625 | 24.0869 |  | 0 | 21 | 0 | 0 |  |  | 1
[7 empty] | Plný popis: | Podklad nebo kryt z kameniva hrubého drceného vel. 32-63 mm s rozprostřením a zhutněním, po zhutnění tl. 200 mm
[5 empty] | 58 | SP | 564752111 | Podklad z vibrovaného štěrku VŠ tl 150 mm | m2 | 8.838 | 0 | 8.838 |  | 0 | 0.36834 | 3.2554 |  | 0 | 21 | 0 | 0 |  |  | 1
[7 empty] | Plný popis: | Podklad nebo kryt z vibrovaného štěrku VŠ s rozprostřením, vlhčením a zhutněním, po zhutnění tl. 150 mm
[5 empty] | 59 | SP | 567132115 | Podklad ze směsi stmelené cementem SC C 8/10 (KSC I) tl 200 mm | m2 | 62.361 | 0 | 62.361 |  | 0 | 0.51086 | 31.8577 |  | 0 | 21 | 0 | 0 |  |  | 1
[7 empty] | Plný popis: | Podklad ze směsi stmelené cementem SC bez dilatačních spár, s rozprostřením a zhutněním SC C 8/10 (KSC I), po zhutnění tl. 200 mm
[5 empty] | 60 | SP | 573211111 | Postřik živičný spojovací z asfaltu v množství 0,60 kg/m2 | m2 | 62.361 | 0 | 62.361 |  | 0 | 0.00061 | 0.03804 |  | 0 | 21 | 0 | 0 |  |  | 1
[7 empty] | Plný popis: | Postřik spojovací PS bez posypu kamenivem z asfaltu silničního, v množství 0,60 kg/m2
[5 empty] | 61 | SP | 577134111 | Asfaltový beton vrstva obrusná ACO 11 (ABS) tř. I tl 40 mm š do 3 m z nemodifikovaného asfaltu | m2 | 62.361 | 0 | 62.361 |  | 0 | 0.10373 | 6.4687 |  | 0 | 21 | 0 | 0 |  |  | 1
[7 empty] | Plný popis: | Asfaltový beton vrstva obrusná ACO 11 (ABS) s rozprostřením a se zhutněním z nemodifikovaného asfaltu v pruhu šířky do 3 m tř. I, po zhutnění tl. 40 mm
[5 empty] | 62 | SP | 577154111 | Asfaltový beton vrstva obrusná ACO 11 (ABS) tř. I tl 60 mm š do 3 m z nemodifikovaného asfaltu | m2 | 62.361 | 0 | 62.361 |  | 0 | 0.15559 | 9.7027 |  | 0 | 21 | 0 | 0 |  |  | 1
[7 empty] | Plný popis: | Asfaltový beton vrstva obrusná ACO 11 (ABS) s rozprostřením a se zhutněním z nemodifikovaného asfaltu v pruhu šířky do 3 m tř. I, po zhutnění tl. 60 mm
[5 empty] | 63 | SP | 584121111 | Osazení silničních dílců z ŽB do lože z kameniva těženého tl 40 mm | m2 | 12 | 0 | 12 |  | 0 | 0.0835 | 1.002 |  | 0 | 21 | 0 | 0 |  |  | 1
[7 empty] | Plný popis: | Osazení silničních dílců ze železového betonu s podkladem z kameniva těženého do tl. 40 mm jakéhokoliv druhu a velikosti
[5 empty] | 64 | SP | 599441111 | Vyplnění spár mezi silničními dílci drobným kamenivem těženým | m | 9 | 0 | 9 |  | 0 | 0.00501 | 0.04509 |  | 0 | 21 | 0 | 0 |  |  | 1
[7 empty] | Plný popis: | Vyplnění spár mezi silničními dílci jakékoliv tloušťky kamenivem těženým
_
[8 empty] | 008: Trubní vedení | [5 empty] | 0 |  | 1.8155 |  | 0 |  | 0 | 0 |  |  | 47
[5 empty] | 65 | SP | 850245121 | Výřez nebo výsek na potrubí z trub litinových tlakových nebo plastických hmot DN 80 | kus | 1 | 0 | 1 |  | 0 |  | 0 |  | 0 | 21 | 0 | 0 |  |  | 1
[7 empty] | Plný popis: | Výřez nebo výsek na potrubí z trub litinových tlakových nebo plasických hmot DN 80
[5 empty] | 66 | SP | 852242121 | Montáž potrubí z trub litinových tlakových přírubových délky do 1 m otevřený výkop DN 80 | kus | 1 | 0 | 1 |  | 0 | 0.0008 | 0.0008 |  | 0 | 21 | 0 | 0 |  |  | 1
[7 empty] | Plný popis: | Montáž potrubí z trub litinových tlakových přírubových abnormálních délek, jednotlivě do 1 m v otevřeném výkopu, kanálu nebo v šachtě DN 80
[5 empty] | 67 | H | 55253235 | Trouba přírubová litinová práškový epoxid tl.250µm FF DN 80 mm délka 200 mm | kus | 1 | 0 | 1 |  | 0 | 0.0087 | 0.0087 |  | 0 | 21 | 0 | 0 |  |  | 1
[7 empty] | Plný popis: | Trouba přírubová litinová práškový epoxid tl.250µm FF DN 80 mm délka 200 mm
[5 empty] | 68 | SP | 857251141 | Montáž litinových tvarovek jednoosých hrdlových otevřený výkop s těsnícím spojem DE 90 | kus | 1 | 0 | 1 |  | 0 | 0.00021 | 0.00021 |  | 0 | 21 | 0 | 0 |  |  | 1
[7 empty] | Plný popis: | Montáž litinových tvarovek na potrubí litinovém tlakovém jednoosých na potrubí z trub hrdlových v otevřeném výkopu, kanálu nebo v šachtě s těsnícím nebo zámkovým spojem vnějšího průměru DE 90
[5 empty] | 69 | H | 55251656 | příruba jištěná PN16 pro vodovodní potrubí UNI Plus DN 80 hrdlo/hrdlo | kus | 1 | 0 | 1 |  | 0 | 0.0032 | 0.0032 |  | 0 | 21 | 0 | 0 |  |  | 1
[7 empty] | Plný popis: | příruba litinová úsporná PN16 pro vodovodní litinové potrubí 80/98mm
[5 empty] | 70 | SP | 857251151 | Montáž litinových tvarovek jednoosých hrdlo/příruba otevřený výkop s těsnícím spojem DE 90 | kus | 2 | 0 | 2 |  | 0 | 0.0001 | 0.0002 |  | 0 | 21 | 0 | 0 |  |  | 1
[7 empty] | Plný popis: | Montáž litinových tvarovek na potrubí litinovém tlakovém jednoosých na potrubí z trub hrdlových v otevřeném výkopu, kanálu nebo v šachtě s přírubovým koncem vnějšího průměru DE 90
[5 empty] | 71 | H | 31951003 | Potrubní spojka jištěná proti posuvu hrdlo-příruba KOMBI DN 80 | kus | 2 | 0 | 2 |  | 0 | 0.008 | 0.016 |  | 0 | 21 | 0 | 0 |  |  | 1
[7 empty] | Plný popis: | Potrubní spojka jištěná proti posuvu hrdlo-příruba DN 80
[5 empty] | 72 | SP | 857242121 | Montáž litinových tvarovek jednoosých přírubových otevřený výkop DN 80 | kus | 4 | 0 | 4 |  | 0 | 0.0008 | 0.0032 |  | 0 | 21 | 0 | 0 |  |  | 1
[7 empty] | Plný popis: | Montáž litinových tvarovek na potrubí litinovém tlakovém jednoosých na potrubí z trub přírubových v otevřeném výkopu, kanálu nebo v šachtě DN 80
[5 empty] | 73 | H | 55253660 | příruba zaslepovací litinová vodovodní PN 10/40 X-kus DN 80 | kus | 2 | 0 | 2 |  | 0 | 0.0038 | 0.0076 |  | 0 | 21 | 0 | 0 |  |  | 1
[7 empty] | Plný popis: | příruba zaslepovací litinová vodovodní PN 10/40 X-kus DN 80
[5 empty] | 74 | H | 55254026 | koleno 90° přírubové litinové vodovodní Q-kus PN 10/40 DN 80 | kus | 1 | 0 | 1 |  | 0 | 0.009 | 0.009 |  | 0 | 21 | 0 | 0 |  |  | 1
[7 empty] | Plný popis: | koleno 90° přírubové litinové vodovodní Q-kus PN 10/40 DN 80
[5 empty] | 75 | H | 55254047 | koleno 90° s patkou přírubové litinové vodovodní N-kus PN 10/40 DN 80 | kus | 1 | 0 | 1 |  | 0 | 0.0122 | 0.0122 |  | 0 | 21 | 0 | 0 |  |  | 1
[7 empty] | Plný popis: | koleno 90° s patkou přírubové litinové vodovodní N-kus PN 10/40 DN 80
[5 empty] | 76 | SP | 871161211 | Montáž potrubí z PE100 SDR 11 otevřený výkop svařovaných elektrotvarovkou D 32 x 3,0 mm | m | 26.76 | 0 | 26.76 |  | 0 |  | 0 |  | 0 | 21 | 0 | 0 |  |  | 1
[7 empty] | Plný popis: | Montáž vodovodního potrubí z plastů v otevřeném výkopu z polyetylenu PE 100 svařovaných elektrotvarovkou SDR 11/PN16 D 32 x 3,0 mm
[5 empty] | 77 | H | 28613595 | potrubí dvouvrstvé PE100 s 10% signalizační vrstvou SDR 11 32x3,0 dl 12m | m | 27.1614 | 0 | 27.1614 |  | 0 | 0.00028 | 0.0076052 |  | 0 | 21 | 0 | 0 |  |  | 1
[7 empty] | Plný popis: | potrubí dvouvrstvé PE100 s 10% signalizační vrstvou SDR 11 32x3,0 dl 12m
[7 empty] | Výkaz výměr: | 26,76*1,015 |  |  |  | 27.1614 | [6 empty] | _
[5 empty] | 78 | SP | 871241221 | Montáž potrubí z PE100 SDR 17 otevřený výkop svařovaných elektrotvarovkou D 90 x 5,4 mm | m | 115.72 | 0 | 115.72 |  | 0 |  | 0 |  | 0 | 21 | 0 | 0 |  |  | 1
[7 empty] | Plný popis: | Montáž vodovodního potrubí z plastů v otevřeném výkopu z polyetylenu PE 100 svařovaných elektrotvarovkou SDR 17/PN10 D 90 x 5,4 mm
[5 empty] | 79 | H | 28613620 | potrubí dvouvrstvé PE100 s 10% signalizační vrstvou SDR 17 90x5,4 dl 12m | m | 117.4558 | 0 | 117.4558 |  | 0 | 0.00147 | 0.17266 |  | 0 | 21 | 0 | 0 |  |  | 1
[7 empty] | Plný popis: | potrubí dvouvrstvé PE100 s 10% signalizační vrstvou SDR 17 90x5,4 dl 12m
[7 empty] | Výkaz výměr: | 115,72*1,015 |  |  |  | 117.4558 | [6 empty] | _
[5 empty] | 80 | SP | 877241101 | Montáž elektrospojek na vodovodním potrubí z PE trub d 90 | kus | 12 | 0 | 12 |  | 0 |  | 0 |  | 0 | 21 | 0 | 0 |  |  | 1
[7 empty] | Plný popis: | Montáž tvarovek na vodovodním plastovém potrubí z polyetylenu PE 100 elektrotvarovek SDR 11/PN16 spojek, oblouků nebo redukcí d 90
[5 empty] | 81 | H | 28615974 | elektrospojka SDR 11 PE 100 PN 16 d 90 | kus | 12 | 0 | 12 |  | 0 | 0.00039 | 0.00468 |  | 0 | 21 | 0 | 0 |  |  | 1
[7 empty] | Plný popis: | elektrospojka SDR 11 PE 100 PN 16 d 90
[5 empty] | 82 | SP | 877241110 | Montáž elektrokolen 45° na vodovodním potrubí z PE trub d 90 | kus | 3 | 0 | 3 |  | 0 |  | 0 |  | 0 | 21 | 0 | 0 |  |  | 1
[7 empty] | Plný popis: | Montáž tvarovek na vodovodním plastovém potrubí z polyetylenu PE 100 elektrotvarovek SDR 11/PN16 kolen 22 st. nebo 45 st. d 90
[5 empty] | 83 | H | 28614948 | elektrokoleno 11°- 90° PE 100 PN 16 d 90 | kus | 3 | 0 | 3 |  | 0 | 0.00056 | 0.00168 |  | 0 | 21 | 0 | 0 |  |  | 1
[7 empty] | Plný popis: | elektrokoleno 45° PE 100 PN 16 d 90
[5 empty] | 84 | SP | 877241118 | Montáž záslepek na vodovodním potrubí z PE trub d 90 | kus | 2 | 0 | 2 |  | 0 |  | 0 |  | 0 | 21 | 0 | 0 |  |  | 1
[7 empty] | Plný popis: | Montáž tvarovek na vodovodním plastovém potrubí z polyetylenu PE 100 elektrotvarovek SDR 11/PN16 záslepek d 90
[5 empty] | 85 | H | 28650191 | Tvarovka příruba přesuvná PVC FNP D 90 mm | kus | 2 | 0 | 2 |  | 0 | 0.00044 | 0.00088 |  | 0 | 21 | 0 | 0 |  |  | 1
Plný popis:
[5 empty] | 86 | SP | 877241124 | Montáž elektro navrtávacích T-kusů bez vrtáku na vodovodním potrubí z PE trub d 90/32 | kus | 3 | 0 | 3 |  | 0 |  | 0 |  | 0 | 21 | 0 | 0 |  |  | 1
[7 empty] | Plný popis: | Montáž tvarovek na vodovodním plastovém potrubí z polyetylenu PE 100 elektrotvarovek SDR 11/PN16 T-kusů navrtávacích bez vrtáku d 90/32
[5 empty] | 87 | H | 28614960 | elektrotvarovka T-kus rovnoramenný, PE 100, PN 16, d 90/32 | kus | 3 | 0 | 3 |  | 0 | 0.00096 | 0.00288 |  | 0 | 21 | 0 | 0 |  |  | 1
[7 empty] | Plný popis: | elektrotvarovka T-kus rovnoramenný, PE 100, PN 16, d 90
[5 empty] | 88 | SP | 879171111 | Montáž vodovodní přípojky na potrubí DN 32 | kus | 3 | 0 | 3 |  | 0 | 0.00038 | 0.00114 |  | 0 | 21 | 0 | 0 |  |  | 1
[7 empty] | Plný popis: | Montáž napojení vodovodní přípojky v otevřeném výkopu ve sklonu přes 20 % DN 32
[5 empty] | 89 | SP | 891241111 | Montáž vodovodních šoupátek otevřený výkop DN 80 | kus | 1 | 0 | 1 |  | 0 | 0.0008 | 0.0008 |  | 0 | 21 | 0 | 0 |  |  | 1
[7 empty] | Plný popis: | Montáž vodovodních armatur na potrubí šoupátek nebo klapek uzavíracích v otevřeném výkopu nebo v šachtách s osazením zemní soupravy (bez poklopů) DN 80
[5 empty] | 90 | H | 42221116 | šoupátko s přírubami, voda DN 80mm PN16 | kus | 1 | 0 | 1 |  | 0 | 0.01847 | 0.01847 |  | 0 | 21 | 0 | 0 |  |  | 1
[7 empty] | Plný popis: | šoupátko s přírubami, voda DN 80mm PN16
[5 empty] | 91 | H | 42291073 | souprava zemní pro šoupátka DN 65-80mm Rd 1,5 m | kus | 1 | 0 | 1 |  | 0 | 0.0035 | 0.0035 |  | 0 | 21 | 0 | 0 |  |  | 1
[7 empty] | Plný popis: | souprava zemní pro šoupátka DN 65-80mm Rd 1,5 m
[5 empty] | 92 | H | 56230636 | deska podkladová uličního poklopu plastového ventilkového a šoupatového | kus | 4 | 0 | 4 |  | 0 | 0.0009 | 0.0036 |  | 0 | 21 | 0 | 0 |  |  | 1
[7 empty] | Plný popis: | deska podkladová uličního poklopu plastového ventilkového a šoupatového
[5 empty] | 93 | SP | 891163111 | Montáž vodovodního ventilu hlavního pro přípojky DN 25 | kus | 3 | 0 | 3 |  | 0 | 2e-05 | 6e-05 |  | 0 | 21 | 0 | 0 |  |  | 1
[7 empty] | Plný popis: | Montáž vodovodních armatur na potrubí ventilů hlavních pro přípojky DN 25
[5 empty] | 94 | H | 42221420 | šoupátko přípojkové PROFI ISO 2 d32 | kus | 3 | 0 | 3 |  | 0 | 0.0038 | 0.0114 |  | 0 | 21 | 0 | 0 |  |  | 1
[7 empty] | Plný popis: | šoupátko přípojkové přímé DN 25 PN16 připoj. rozměr 32 x 1 1/4"
[5 empty] | 95 | H | 42291052 | souprava zemní pro navrtávací pas se šoupátkem Rd 1,25 m | kus | 3 | 0 | 3 |  | 0 | 0.0035 | 0.0105 |  | 0 | 21 | 0 | 0 |  |  | 1
[7 empty] | Plný popis: | souprava zemní pro navrtávací pas se šoupátkem Rd 1,25 m
[5 empty] | 96 | SP | 891247111 | Montáž hydrantů podzemních DN 80 | kus | 1 | 0 | 1 |  | 0 | 0.00034 | 0.00034 |  | 0 | 21 | 0 | 0 |  |  | 1
[7 empty] | Plný popis: | Montáž vodovodních armatur na potrubí hydrantů podzemních (bez osazení poklopů) DN 80
[5 empty] | 97 | H | 42273594 | hydrant podzemní DN80 PN16 dvojitý uzávěr s koulí, krycí výška 1500 mm | kus | 1 | 0 | 1 |  | 0 | 0.048 | 0.048 |  | 0 | 21 | 0 | 0 |  |  | 1
[7 empty] | Plný popis: | hydrant podzemní DN80 PN16 dvojitý uzávěr s koulí, krycí výška 1500 mm
[5 empty] | 98 | SP | 899401112 | Osazení poklopů litinových šoupátkových | kus | 4 | 0 | 4 |  | 0 | 0.12303 | 0.49212 |  | 0 | 21 | 0 | 0 |  |  | 1
[7 empty] | Plný popis: | Osazení poklopů litinových šoupátkových
[5 empty] | 99 | H | 42291352 | poklop litinový šoupátkový pro zemní soupravy osazení do terénu a do vozovky | kus | 4 | 0 | 4 |  | 0 | 0.0133 | 0.0532 |  | 0 | 21 | 0 | 0 |  |  | 1
[7 empty] | Plný popis: | poklop litinový šoupátkový pro zemní soupravy osazení do terénu a do vozovky
[5 empty] | 100 | SP | 899401113 | Osazení poklopů litinových hydrantových | kus | 1 | 0 | 1 |  | 0 | 0.32906 | 0.32906 |  | 0 | 21 | 0 | 0 |  |  | 1
[7 empty] | Plný popis: | Osazení poklopů litinových hydrantových
[5 empty] | 101 | H | 42291452 | poklop litinový - hydrantový DN 80 | kus | 1 | 0 | 1 |  | 0 | 0.0295 | 0.0295 |  | 0 | 21 | 0 | 0 |  |  | 1
[7 empty] | Plný popis: | poklop litinový - hydrantový DN 80
[5 empty] | 102 | H | 56230638 | deska podkladová uličního poklopu plastového hydrantového | kus | 1 | 0 | 1 |  | 0 | 0.0019 | 0.0019 |  | 0 | 21 | 0 | 0 |  |  | 1
[7 empty] | Plný popis: | deska podkladová uličního poklopu plastového hydrantového
[5 empty] | 103 | SP | 899713111 | Orientační tabulky na sloupku betonovém nebo ocelovém | kus | 4 | 0 | 4 |  | 0 | 0.00016 | 0.00064 |  | 0 | 21 | 0 | 0 |  |  | 1
[7 empty] | Plný popis: | Orientační tabulky na vodovodních a kanalizačních řadech na sloupku ocelovém nebo betonovém
[5 empty] | 104 | H | 55391302 | Sloupek sigma 1 900 mm - pozink. | kus | 4 | 0 | 4 |  | 0 | 0.01489 | 0.05956 |  | 0 | 21 | 0 | 0 |  |  | 1
Plný popis:
[5 empty] | 105 | SP | 899721111 | Signalizační vodič DN do 150 mm na potrubí | m | 163.852 | 0 | 163.852 |  | 0 | 0.00019 | 0.031132 |  | 0 | 21 | 0 | 0 |  |  | 1
[7 empty] | Plný popis: | Signalizační vodič na potrubí DN do 150 mm
[7 empty] | Výkaz výměr: | 142,48*1,15 |  |  |  | 163.852 | [6 empty] | _
[5 empty] | 106 | SP | 899722111 | Krytí potrubí z plastů výstražnou fólií z PVC 20 cm | m | 149.604 | 0 | 149.604 |  | 0 | 6e-05 | 0.0089762 |  | 0 | 21 | 0 | 0 |  |  | 1
[7 empty] | Plný popis: | Krytí potrubí z plastů výstražnou fólií z PVC šířky 20 cm
[7 empty] | Výkaz výměr: | 142,48*1,05 |  |  |  | 149.604 | [6 empty] | _
[5 empty] | 124 | SP | 892241111 | Tlaková zkouška vodou potrubí do 80 | m | 26.76 | 0 | 26.76 |  | 0 |  | 0 |  | 0 | 21 | 0 | 0 |  |  | 1
[7 empty] | Plný popis: | Tlakové zkoušky vodou na potrubí DN do 80
[5 empty] | 125 | SP | 892271111 | Tlaková zkouška vodou potrubí DN 100 nebo 125 | m | 115.72 | 0 | 115.72 |  | 0 |  | 0 |  | 0 | 21 | 0 | 0 |  |  | 1
[7 empty] | Plný popis: | Tlakové zkoušky vodou na potrubí DN 100 nebo 125
[5 empty] | 126 | SP | 892372111 | Zabezpečení konců potrubí DN do 300 při tlakových zkouškách vodou | kus | 1 | 0 | 1 |  | 0 | 0.46009 | 0.46009 |  | 0 | 21 | 0 | 0 |  |  | 1
[7 empty] | Plný popis: | Tlakové zkoušky vodou zabezpečení konců potrubí při tlakových zkouškách DN do 300
[5 empty] | 127 | SP | 892233121 | Proplach a desinfekce vodovodního potrubí DN od 40 do 70 | m | 26.76 | 0 | 26.76 |  | 0 |  | 0 |  | 0 | 21 | 0 | 0 |  |  | 1
[7 empty] | Plný popis: | Proplach a desinfekce vodovodního potrubí DN od 40 do 70
[5 empty] | 128 | SP | 892273121 | Proplach a desinfekce vodovodního potrubí DN od 80 do 125 | m | 115.72 | 0 | 115.72 |  | 0 |  | 0 |  | 0 | 21 | 0 | 0 |  |  | 1
[7 empty] | Plný popis: | Proplach a desinfekce vodovodního potrubí DN od 80 do 125
_
[8 empty] | 009: Ostatní konstrukce a práce | [5 empty] | 0 |  | 0.015244 |  | 21.1338 |  | 0 | 0 |  |  | 4
[5 empty] | 107 | SP | 919121112 | Těsnění spár zálivkou za studena pro komůrky š 10 mm hl 25 mm s těsnicím profilem | m | 138.58 | 0 | 138.58 |  | 0 | 0.00011 | 0.015244 |  | 0 | 21 | 0 | 0 |  |  | 1
[7 empty] | Plný popis: | Utěsnění dilatačních spár zálivkou za studena v cementobetonovém nebo živičném krytu včetně adhezního nátěru s těsnicím profilem pod zálivkou, pro komůrky šířky 10 mm, hloubky 25 mm
[7 empty] | Výkaz výměr: | (48,12+21,17)*2 |  |  |  | 138.58 | [6 empty] | _
[5 empty] | 108 | SP | 919735112 | Řezání stávajícího živičného krytu hl do 100 mm | m | 138.58 | 0 | 138.58 |  | 0 |  | 0 |  | 0 | 21 | 0 | 0 |  |  | 1
[7 empty] | Plný popis: | Řezání stávajícího živičného krytu nebo podkladu hloubky přes 50 do 100 mm
[5 empty] | 115 | SP | 938908411 | Čištění vozovek splachováním vodou | m2 | 352.23 | 0 | 352.23 |  | 0 |  | 0 | 0.02 | 7.0446 | 21 | 0 | 0 |  |  | 1
[7 empty] | Plný popis: | Čištění vozovek splachováním vodou povrchu podkladu nebo krytu živičného, betonového nebo dlážděného
[7 empty] | Výkaz výměr: | (48,12*3+21,17*1,5)*2 |  |  |  | 352.23 | [6 empty] | _
[5 empty] | 116 | SP | 938909331 | Čištění vozovek metením ručně podkladu nebo krytu betonového nebo živičného | m2 | 704.46 | 0 | 704.46 |  | 0 |  | 0 | 0.02 | 14.0892 | 21 | 0 | 0 |  |  | 1
[7 empty] | Plný popis: | Čištění vozovek metením bláta, prachu nebo hlinitého nánosu s odklizením na hromady na vzdálenost do 20 m nebo naložením na dopravní prostředek ručně povrchu podkladu nebo krytu betonového nebo živičného
[7 empty] | Výkaz výměr: | (48,12*3+21,17*1,5)*4 |  |  |  | 704.46 | [6 empty] | _
_
[8 empty] | 099: Přesun hmot HSV | [5 empty] | 0 |  | 0 |  | 0 |  | 0 | 0 |  |  | 8
[5 empty] | 109 | SP | 997221551 | Vodorovná doprava suti ze sypkých materiálů do 1 km | t | 43.721 | 0 | 43.721 |  | 0 |  | 0 |  | 0 | 21 | 0 | 0 |  |  | 1
[7 empty] | Plný popis: | Vodorovná doprava suti bez naložení, ale se složením a s hrubým urovnáním ze sypkých materiálů, na vzdálenost do 1 km
[7 empty] | Výkaz výměr: | 48,617-4,896 |  |  |  | 43.721 | [6 empty] | _
[5 empty] | 110 | SP | 997221559 | Příplatek ZKD 1 km u vodorovné dopravy suti ze sypkých materiálů | t | 786.978 | 0 | 786.978 |  | 0 |  | 0 |  | 0 | 21 | 0 | 0 |  |  | 1
[7 empty] | Plný popis: | Vodorovná doprava suti bez naložení, ale se složením a s hrubým urovnáním Příplatek k ceně za každý další i započatý 1 km přes 1 km
[7 empty] | Výkaz výměr: | 43,721*18 |  |  |  | 786.978 | [6 empty] | _
[5 empty] | 111 | SP | 997221571 | Vodorovná doprava vybouraných hmot do 1 km | t | 9.792 | 0 | 9.792 |  | 0 |  | 0 |  | 0 | 21 | 0 | 0 |  |  | 1
[7 empty] | Plný popis: | Vodorovná doprava vybouraných hmot bez naložení, ale se složením a s hrubým urovnáním na vzdálenost do 1 km
[7 empty] | Výkaz výměr: | 4,896*2 |  |  |  | 9.792 | [6 empty] | _
[8 empty] | přesun sil panelů na meziskládku a zpět |  |  |  | 0 | [6 empty] | _
[5 empty] | 112 | SP | 997221611 | Nakládání suti na dopravní prostředky pro vodorovnou dopravu | t | 43.721 | 0 | 43.721 |  | 0 |  | 0 |  | 0 | 21 | 0 | 0 |  |  | 1
[7 empty] | Plný popis: | Nakládání na dopravní prostředky pro vodorovnou dopravu suti
[5 empty] | 113 | SP | 997221612 | Nakládání vybouraných hmot na dopravní prostředky pro vodorovnou dopravu | t | 4.896 | 0 | 4.896 |  | 0 |  | 0 |  | 0 | 21 | 0 | 0 |  |  | 1
[7 empty] | Plný popis: | Nakládání na dopravní prostředky pro vodorovnou dopravu vybouraných hmot
[5 empty] | 114 | SP | 997221855 | Poplatek za uložení na skládce (skládkovné) zeminy a kameniva kód odpadu 170 504 | t | 43.721 | 0 | 43.721 |  | 0 |  | 0 |  | 0 | 21 | 0 | 0 |  |  | 1
[7 empty] | Plný popis: | Poplatek za uložení stavebního odpadu na skládce (skládkovné) zeminy a kameniva zatříděného do Katalogu odpadů pod kódem 170 504
[5 empty] | 117 | SP | 998225111 | Přesun hmot pro pozemní komunikace s krytem z kamene, monolitickým betonovým nebo živičným | t | 257.685 | 0 | 257.685 |  | 0 |  | 0 |  | 0 | 21 | 0 | 0 |  |  | 1
[7 empty] | Plný popis: | Přesun hmot pro komunikace s krytem z kameniva, monolitickým betonovým nebo živičným dopravní vzdálenost do 200 m jakékoliv délky objektu
[7 empty] | Výkaz výměr: | 162,295+95,39 |  |  |  | 257.685 | [6 empty] | _
[5 empty] | 118 | SP | 998276101 | Přesun hmot pro trubní vedení z trub z plastických hmot otevřený výkop | t | 53.582 | 0 | 53.582 |  | 0 |  | 0 |  | 0 | 21 | 0 | 0 |  |  | 1
[7 empty] | Plný popis: | Přesun hmot pro trubní vedení hloubené z trub z plastických hmot nebo sklolaminátových pro vodovody nebo kanalizace v otevřeném výkopu dopravní vzdálenost do 15 m
[7 empty] | Výkaz výměr: | 311,267-162,295-95,39 |  |  |  | 53.582 | [6 empty] | _
[12 empty] | 0 | [6 empty] | _
_
[8 empty] | V01: Průzkumné, geodetické a projektové práce | [5 empty] | 0 |  | 0 |  | 0 |  | 0 | 0 |  |  | 3
[5 empty] | 119 | ON | 011314000 | Archeologický dohled | kpl | 1 | 0 | 1 |  | 0 |  | 0 |  | 0 | 21 | 0 | 0 |  |  | 1
[7 empty] | Plný popis: | Průzkumné, geodetické a projektové práce průzkumné práce archeologická činnost archeologický dohled
[5 empty] | 120 | ON | 012002000 | Geodetické práce | kpl | 1 | 0 | 1 |  | 0 |  | 0 |  | 0 | 21 | 0 | 0 |  |  | 1
[7 empty] | Plný popis: | Hlavní tituly průvodních činností a nákladů průzkumné, geodetické a projektové práce geodetické práce
[5 empty] | 121 | ON | 013254000 | Dokumentace skutečného provedení stavby | kpl | 1 | 0 | 1 |  | 0 |  | 0 |  | 0 | 21 | 0 | 0 |  |  | 1
[7 empty] | Plný popis: | Průzkumné, geodetické a projektové práce projektové práce dokumentace stavby (výkresová a textová) skutečného provedení stavby
_
[8 empty] | V03: Zařízení staveniště | [5 empty] | 0 |  | 0 |  | 0 |  | 0 | 0 |  |  | 1
[5 empty] | 122 | ON | 030001000 | Zařízení staveniště | kpl | 1 | 0 | 1 |  | 0 |  | 0 |  | 0 | 21 | 0 | 0 |  |  | 1
[7 empty] | Plný popis: | Základní rozdělení průvodních činností a nákladů zařízení staveniště
_
[8 empty] | V07: Provozní vlivy | [5 empty] | 0 |  | 0 |  | 0 |  | 0 | 0 |  |  | 1
[5 empty] | 123 | ON | 072002000 | Silniční provoz | kpl | 1 | 0 | 1 |  | 0 |  | 0 |  | 0 | 21 | 0 | 0 |  |  | 1
[7 empty] | Plný popis: | Hlavní tituly průvodních činností a nákladů provozní vlivy silniční provoz
_
_
_

## Figury
Figura | Výraz | Hodnota | Popis

## kubatury
Potrubí PE 100 RC d90/5,4 SDR 17 PN 10 otevřený výkop; přípojky PE 100 RC d32/3 SDR 11 PN 16
| řad | [7 empty] | odpočet povrch |  |  |  |  | 0.1 |  |  | lože a obsyp v živici m3 | výkop v živici m3
| DN | Ø | st1 | st2 | délka | hl1 | hl2 | Øhl 1 |  | Øhl 2 | šíře | výkop |  | lože | obsyp plný | pozn.
1 | 79.2 | 90 | 0 | 15.22 | 15.22 | 1.3 | 1.19 | 1.245 | 0 | 1.245 | 0.9 | 17.054 | m3 | 1.3698 | 5.3422 | nezp.
2 | 79.2 | 90 | 15.22 | 21.01 | 5.79 | 1.19 | 1.13 | 1.16 | 0 | 1.16 | 0.9 | 6.0448 | m3 | 0.5211 | 2.0323 | nezp.
3 | 79.2 | 90 | 21.01 | 26.65 | 5.64 | 1.13 | 1.4 | 1.265 | 0 | 1.265 | 0.9 | 6.4211 | m3 | 0.5076 | 1.9796 | nezp.
4 | 79.2 | 90 | 26.65 | 39.08 | 12.43 | 1.4 | 1.31 | 1.355 | 0 | 1.355 | 0.9 | 15.1584 | m3 | 1.1187 | 4.3629 | štěrk
5 | 79.2 | 90 | 39.08 | 49.11 | 10.03 | 1.31 | 1.23 | 1.27 | 0 | 1.27 | 0.9 | 11.4643 | m3 | 0.9027 | 3.5205 | panel
6 | 79.2 | 90 | 49.11 | 54.71 | 5.6 | 1.23 | 1.49 | 1.36 | 0 | 1.36 | 0.9 | 6.8544 | m3 | 0.504 | 1.9656 | nezp.
7 | 79.2 | 90 | 54.71 | 59.85 | 5.14 | 1.49 | 1.73 | 1.61 | 0 | 1.61 | 0.9 | 7.4479 | m3 | 0.4626 | 1.8041 | asf
8 | 79.2 | 90 | 59.85 | 72.97 | 13.12 | 1.73 | 1.59 | 1.66 | 0 | 1.66 | 0.9 | 19.6013 | m3 | 1.1808 | 4.6051 | asf
9 | 79.2 | 90 | 72.97 | 84.18 | 11.21 | 1.59 | 1.4 | 1.495 | 0 | 1.495 | 0.9 | 15.0831 | m3 | 1.0089 | 3.9347 | asf
10 | 79.2 | 90 | 84.18 | 92.93 | 8.75 | 1.4 | 1.28 | 1.34 | 0 | 1.34 | 0.9 | 10.5525 | m3 | 0.7875 | 3.0713 | asf
11 | 79.2 | 90 | 92.93 | 102.88 | 9.95 | 1.28 | 1.11 | 1.195 | 0 | 1.195 | 0.9 | 10.7012 | m3 | 0.8955 | 3.4924 | asf
12 | 79.2 | 90 | 102.88 | 107.87 | 4.99 | 1.11 | 1.23 | 1.17 | 0 | 1.17 | 0.9 | 5.2545 | m3 | 0.4491 | 1.7515 | asf | 23.4436 | 68.6404
13 | 79.2 | 90 | 107.87 | 112.13 | 4.26 | 1.23 | 1.25 | 1.24 | 0 | 1.24 | 0.9 | 4.7542 | m3 | 0.3834 | 1.4953 | nezp.
14 | 79.2 | 90 | 112.13 | 115.72 | 3.59 | 1.25 | 1.2 | 1.225 | 0 | 1.225 | 0.9 | 3.958 | m3 | 0.3231 | 1.2601 | nezp.
[5 empty] | 115.72 |  |  | 18.59 |  | 18.59 |  | 140.3495 | m3 | 10.4148 | 40.6177
[8 empty] | 1.3279 |  | 1.3279
přípojky
1 | 26 | 32 | 0 | 10.45 | 10.45 | 1.49 | 1.2 | 1.345 | 0 | 1.345 | 0.9 | 12.6497 | m3 | 0.9405 | 3.1225 | asf
2 | 26 | 32 | 0 | 10.72 | 10.72 | 1.11 | 1.2 | 1.155 | 0 | 1.155 | 0.9 | 11.1434 | m3 | 0.9648 | 3.2031 | asf | 8.2309 | 23.7932
3 | 26 | 32 | 0 | 5.59 | 5.59 | 1.25 | 1.2 | 1.225 | 0 | 1.225 | 0.9 | 6.163 | m3 | 0.5031 | 1.6703 | nezp
[5 empty] | 26.76 |  |  | 3.725 |  | 3.725 |  | 29.9561 | m3 | 2.4084 | 7.9959 |  | 31.6745 | 92.4336
[8 empty] | 1.2417 |  | 1.2417
| celkem |  |  |  | 142.48 | [6 empty] | 170.3057 |  | 12.8232 | 48.6136
[14 empty] | 61.4368 | celk vytl L+O
Odstranění zpevněných ploch
|  |  |  | délka výkopu m | šíře nad rýhou | tl. vč. podkladu | nad rýhou m2 | nad rýhou m3 | šíře celkem | plocha celkem | výměna kubatur živice
řady
| nezpevněný povrch - tráva |  |  | 53.78 | 0.9 | 0.15 | 48.402 | 7.2603 | 0.9 | 48.402
| štěrkové plochy |  |  | 9.82 | 0.9 | 0.15 | 8.838 | 1.3257 | 0.9 | 8.838
| panely |  |  | 4 | 0.9 | 0.35 | 3.6 | 1.26 | 3 | 12
| živice |  |  | 48.12 | 0.9 | 0.4 | 43.308 | 17.3232 | 0.9 | 43.308 | 27.8736
|  |  |  | 115.72 |  |  |  | 27.1692 |  |  |  | celkem
| přípojky | [10 empty] | m2 | m3
| nezpevněný povrch - tráva |  |  | 5.59 | 0.9 | 0.15 | 5.031 | 0.75465 | 0.9 | 5.031 |  | 53.433 | 8.015
| živice |  |  | 21.17 | 0.9 | 0.4 | 19.053 | 7.6212 | 0.9 | 19.053 | 7.9411 | 62.361
|  |  |  | 26.76 |  |  |  | 8.3758
| celkem |  |  | 142.48 |  |  |  | 35.5451 |  |  | 35.8147
| Výkop s odečtením kubatury povrchů |  |  | 134.7606
| h3 |  |  | 40% | 53.9042 | m3
| h4 |  |  | 60% | 80.8564 | m3
| h5 |  |  | 0% | 0 | m3
134.7606
Note on R3: MOZDIK Ludek: délky povrchů nesedí se staničením, pouze informativně; odpočet kubatury výpočet viz níže