## Stavba
#RTSROZP# | Soupis stavebních prací, dodávek a služeb
| Stavba: |  | 18-06 | KAPLE SVATÉHO BARTOLOMĚJE - LIPOVKA
| Objekt: |  | 1 | Obnova kaple, plotu a zpevn.ploch
444 | Rozpočet: |  | 1806/2 | Oprava fasádních omítek vč.příslušenství
| Zadavatel |  | Město Rychnov nad Kněžnou |  |  |  | IČO: | 00275336
|  |  | Havlíčkova 136 |  |  |  | DIČ: | CZ00275336
|  |  | 51601 | Rychnov nad Kněžnou
| Projektant: | [5 empty] | IČO:
DIČ:
| Zhotovitel: | [5 empty] | IČO:
DIČ:
Vypracoval:
| Rozpis ceny | [6 empty] | Celkem
HSV | HSV | [6 empty] | 0
PSV | PSV | [6 empty] | 0
MON | MON | [6 empty] | 0
VN | Vedlejší náklady | [6 empty] | 0
ON | Ostatní náklady | [6 empty] | 0
| Celkem | [6 empty] | 0
Rekapitulace daní
0 | Základ pro sníženou DPH |  |  | 15 | % | 0 |  |  | CZK
0 | Snížená DPH |  |  | 15 | % | 0 |  |  | CZK
0 | Základ pro základní DPH |  |  | 21 | % | 0 |  |  | CZK
0 | Základní DPH |  |  | 21 | % | 0 |  |  | CZK
0 | Zaokrouhlení |  |  |  |  | 0 |  |  | CZK
| Cena celkem bez DPH |  |  |  |  | 0 |  |  | CZK
0 | Cena celkem s DPH |  |  |  |  | 0 |  |  | CZK
|  | v |  |  | dne
|  |  | Za zhotovitele |  |  |  | Za objednatele
Rekapitulace dílčích částí
#CASTI>> | Číslo | Název |  |  | Základ pro sníženou DPH | Základ pro základní DPH | DPH celkem | Cena celkem | %
1 | Stavba |  |  |  | 0 | 0 | 0 | 0
2 | 1 | Obnova kaple, plotu a zpevn.ploch |  |  | 0 | 0 | 0 | 0
3 | 1806/2 | Oprava fasádních omítek vč.příslušenství |  |  | 0 | 0 | 0 | 0
| Celkem za stavbu |  |  |  | 0 | 0 | 0 | 0 | 0
Rekapitulace dílů
| Číslo | Název |  |  | Typ dílu |  |  | Celkem | %
| 62 | Úpravy povrchů vnější |  |  | HSV |  |  | 0
| 94 | Lešení a stavební výtahy |  |  | HSV |  |  | 0
| 96 | Bourání konstrukcí |  |  | HSV |  |  | 0
| 97 | Prorážení otvorů |  |  | HSV |  |  | 0
| 99 | Staveništní přesun hmot |  |  | HSV |  |  | 0
| 783 | Nátěry |  |  | PSV |  |  | 0
| D96 | Přesuny suti a vybouraných hmot |  |  | PSU |  |  | 0
| VN | Vedlejší náklady |  |  | VN |  |  | 0
| Cena celkem | [6 empty] | 0 | 0

## VzorPolozky (hidden)
Položkový rozpočet
S:
O:
R:

## 1 1806_2 Pol
Položkový soupis prací a dodávek | [27 empty] | #TypZaznamu#
S: | 18-06 | KAPLE SVATÉHO BARTOLOMĚJE - LIPOVKA | [25 empty] | STA
O: | 1 | Obnova kaple, plotu a zpevn.ploch | [22 empty] | STA |  |  | OBJ
R: | 1806/2 | Oprava fasádních omítek vč.příslušenství | [25 empty] | ROZ
P.č. | Číslo položky | Název položky | MJ | množství | cena / MJ | Celkem | Dodávka | Dodávka celk. | Montáž | Montáž celk. | DPH | cena s DPH | hmotnost / MJ | hmotnost celk.(t) | dem. hmotnost / MJ | dem. hmotnost celk.(t) | Ceník | Cen. soustava / platnost | Cenová úroveň | Nhod / MJ | Nhod celk. | Dodavatel
Díl: | 62 | Úpravy povrchů vnější |  |  |  | 0 |  | 13270.96 |  | 160796.81 |  | 0 |  | 7.37 |  | 0 |  |  |  |  | 255.21 |  |  | 255748.7823 |  |  |  | DIL
1 | 620901111R00 | Kamenického opracování lícních ploch zdí a valů | m2 | 17.1075 |  | 0 | 28.17 | 481.92 | 599.83 | 10261.59 | 21 | 0 | 0.00118 | 0.02 | 0 | 0 | 801-5 | RTS 18/ II | RTS 18/ II | 1.185 | 20.27 |  | 19830.6779 |  |  |  |  | POL1_1
|  | (omítnutých nebo neomítnutých), bez provedení vlastní omítky a bez vypracování pásků podél hran | [25 empty] | SPI
|  | pískovcové ostění dveří : | [25 empty] | VV | 0
|  | 2,5*(0,24*2)*2 |  | 0 | [23 empty] | VV | 0
|  | 1,9*0,24*2 |  | 0 | [23 empty] | VV | 0
|  | pískovcový sokl : | [25 empty] | VV | 0
|  | (5,7*4-1,9)*0,7 |  | 14.63 | [23 empty] | VV | 0
|  | (5,7*4-1,9)*0,075 |  | 1.5675 | [23 empty] | VV | 0
|  | parapety oken : | [25 empty] | VV | 0
|  | 1,3*0,35*2 |  | 0.91 | [23 empty] | VV | 0
2 | 620991121R00 | Zakrývání výplní vnějších otvorů z postaveného lešení | m2 | 26.3725 |  | 0 | 13.42 | 353.92 | 30.78 | 811.75 | 21 | 0 | 4e-05 | 0 | 0 | 0 | 801-1 | RTS 18/ II | RTS 18/ II | 0.078 | 2.06 |  | 2074.1941 |  |  |  |  | POL1_1
|  | s rámy a zárubněmi, zábradlí, předmětů oplechování apod., které se zřizují ještě před úpravami povrchu, před jejich znečištěním při úpravách povrchu maltovinami | [25 empty] | SPI |  | s rámy a zárubněmi, zábradlí, předmětů oplechování apod., které se zřizují ještě před úpravami povrchu, před jejich znečištěním při úpravách povrchu maltovinami
|  | 1,1*1,75*2 |  | 3.85 | [23 empty] | VV | 0
|  | 1,9*2,85 |  | 5.415 | [23 empty] | VV | 0
|  | pískovcový sokl : | [25 empty] | VV | 0
|  | (5,7*4-1,9)*0,7 |  | 14.63 | [23 empty] | VV | 0
|  | (5,7*4-1,9)*0,075 |  | 1.5675 | [23 empty] | VV | 0
|  | parapety oken : | [25 empty] | VV | 0
|  | 1,3*0,35*2 |  | 0.91 | [23 empty] | VV | 0
3 | 622428971R00 | Oprava vnějších omítek vápenných příplatek k položce za vícebarevnou omítku | m2 | 94.845 |  | 0 | 10.15 | 962.68 | 27.65 | 2622.46 | 21 | 0 | 0.00258 | 0.24 | 0 | 0 | 801-4 | RTS 18/ II | RTS 18/ II | 0.0587 | 5.57 |  | 4338.0194 |  |  |  |  | POL1_1
|  | a vápenocementových, bez otlučení vadných míst, | [25 empty] | SPI
4 | 622424722R00 | Oprava vnějších omítek vápenných a vápenocementových s překrytím celé plochy štukem stupeň členitosti 4, v množství opravované plochy přes 65 do 80 %, bez nátěru, bez nákladů na umělecké dekorace fasád včetně ejmutí profilů a zhotovení šablon | m2 | 94.845 |  | 0 | 80.26 | 7612.26 | 678.74 | 64375.1 | 21 | 0 | 0.05991 | 5.68 | 0 | 0 | 801-4 | RTS 18/ II | RTS 18/ II | 1.4427 | 136.83 |  | 91236.1538 |  |  |  |  | POL1_
|  | bez otlučení vadných míst | [25 empty] | SPI
|  | podokapní římsa : | [25 empty] | VV | 0
|  | (5,5+0,4*2)*4*0,8 |  | 20.16 | [23 empty] | VV | 0
|  | plocha zdiva nad soklem : | [25 empty] | VV | 0
|  | 4*5,5*3,68 |  | 80.96 | [23 empty] | VV | 0
|  | -1,1*1,75*2 |  | -3.85 | [23 empty] | VV | 0
|  | -1,89*2,5 |  | -4.725 | [23 empty] | VV | 0
|  | (1,75*2+1,1)*0,25*2 |  | 2.3 | [23 empty] | VV | 0
5 | 622472193R00 | Omítka vnější stěn z hotových maltových směsí příplatky za tloušťku jádra 20 mm stupeň složitosti 3, ručně, | m2 | 94.845 |  | 0 | 32.82 | 3112.81 | 30.88 | 2928.81 | 21 | 0 | 0.0095 | 0.9 | 0 | 0 | 801-1 | RTS 18/ II | RTS 18/ II | 0.066 | 6.26 |  | 10787.6703 |  |  |  |  | POL1_1
|  | kompletní omítkové souvrství | [25 empty] | SPI
6 | 622491106R00 | Hydrofobizace povrchu postřikem fasády, přípravkem silikonovým, 10 % roztokem, z lešení | m2 | 94.845 | 0 | 0 | 2.55 | 241.85 | 11.85 | 1123.91 | 21 | 0 | 3e-05 | 0 | 0 | 0 | 801-1 | RTS 18/ II | RTS 18/ II | 0.03 | 2.85 |  | 6197.1723 |  |  |  |  | POL1_1
SPI
7 | 622903111R00 | Očištění zdiva nebo betonu zdí a valů před započetím oprav ručně | m2 | 94.845 |  | 0 | 0 | 0 | 134 | 12709.23 | 21 | 0 | 0 | 0 | 0 | 0 | 801-5 | RTS 18/ II | RTS 18/ II | 0.38 | 36.04 |  | 15378.1683 |  |  |  |  | POL1_1
|  | před započetím oprav | [25 empty] | SPI
8 | 622904115R00 | Očištění fasád tlakovou vodou, složitost fasády 3 - 5 | m2 | 94.845 |  | 0 | 5.33 | 505.52 | 83.47 | 7916.71 | 21 | 0 | 2e-05 | 0 | 0 | 0 | 801-1 | RTS 18/ II | RTS 18/ II | 0.18 | 17.07 |  | 10190.9104 |  |  |  |  | POL1_1
9 | 622904121R00 | Očištění fasád ruční čištění ocelovým kartáčem, | m2 | 17.1075 |  | 0 | 0 | 0 | 152 | 2600.34 | 21 | 0 | 0 | 0 | 0 | 0 | 801-1 | RTS 18/ II | RTS 18/ II | 0.43 | 7.36 |  | 3146.4114 |  |  |  |  | POL1_1
|  | pískovcové ostění dveří : | [25 empty] | VV | 0
|  | 2,5*(0,24*2)*2 |  | 0 | [23 empty] | VV | 0
|  | 1,9*0,24*2 |  | 0 | [23 empty] | VV | 0
|  | pískovcový sokl : | [25 empty] | VV | 0
|  | (5,7*4-1,9)*0,7 |  | 14.63 | [23 empty] | VV | 0
|  | (5,7*4-1,9)*0,075 |  | 1.5675 | [23 empty] | VV | 0
|  | parapety oken : | [25 empty] | VV | 0
|  | 1,3*0,35*2 |  | 0.91 | [23 empty] | VV | 0
10 | R 622388001 | Zpevnění zdiva a stávajících omítek, vč.hloubkové penetrace | m2 | 115.2645 | 0 | 0 | 0 | 0 | 81 | 9336.42 | 21 | 0 | 0.00025 | 0.03 | 0 | 0 |  | Vlastní | Kalkul | 0 | 0 |  | 11297.0682 |  |  |  |  | POL1_1
|  | 20,4195 |  | 20.4195 | [23 empty] | VV | 0
|  | 94,845 |  | 94.845 | [23 empty] | VV | 0
11 | R 622388002 | Penetrace podkladu | m2 | 94.845 |  | 0 | 0 | 0 | 68 | 6449.46 | 21 | 0 | 0.0001 | 0.01 | 0 | 0 |  | Vlastní | Kalkul | 0 | 0 |  | 7803.8466 |  |  |  |  | POL1_1
12 | R 622388007 | Nátěr nebo nástřik vnějších stěn antigraffiti | m2 | 94.845 |  | 0 | 0 | 0 | 87 | 8251.52 | 21 | 0 | 0.0025 | 0.24 | 0 | 0 |  | Vlastní | Kalkul | 0 | 0 |  | 25821.5573 |  |  |  |  | POL1_1
13 | R 622388008 | Nátěr nebo nástřik stěn vnějších, složitost 3 - 4, hmota nátěrová silikon Baumit NanoporColor - bílá | m2 | 63.23 |  | 0 | 0 | 0 | 170 | 10749.1 | 21 | 0 | 0.0025 | 0.16 | 0 | 0 |  | Vlastní | Kalkul | 0 | 0 |  | 21078.0427 |  |  |  |  | POL1_1
|  | 94,845*2/3 |  | 63.23 | [23 empty] | VV | 0
14 | R 622388009 | Nátěr nebo nástřik stěn vnějších, složitost 3 - 4, hmota nátěrová silikon Baumit NanoporColor - střední odstín | m2 | 31.615 |  | 0 | 0 | 0 | 215 | 6797.23 | 21 | 0 | 0.0025 | 0.08 | 0 | 0 |  | Vlastní | Kalkul | 0 | 0 |  | 12069.1813 |  |  |  |  | POL1_1
|  | 94,845*1/3 |  | 31.615 | [23 empty] | VV | 0
15 | R 622388010 | Nátěrová hydrofobizace namáhaných zón, 2x, hydrofobizace na bázi silanu a siloxanu | m2 | 20.4195 |  | 0 | 0 | 0 | 204 | 4165.58 | 21 | 0 | 0.0003 | 0.01 | 0 | 0 |  | Vlastní | Kalkul | 0 | 0 |  | 5040.3518 |  |  |  |  | POL1_1
|  | pískovcové ostění dveří : | [25 empty] | VV | 0
|  | 2,5*(0,24*2)*2 |  | 2.4 | [23 empty] | VV | 0
|  | 1,9*0,24*2 |  | 0.912 | [23 empty] | VV | 0
|  | pískovcový sokl : | [25 empty] | VV | 0
|  | (5,7*4-1,9)*0,7 |  | 14.63 | [23 empty] | VV | 0
|  | (5,7*4-1,9)*0,075 |  | 1.5675 | [23 empty] | VV | 0
|  | parapety oken : | [25 empty] | VV | 0
|  | 1,3*0,35*2 |  | 0.91 | [23 empty] | VV | 0
16 | 764812650 | Oplechování říms z lakovaného Pz plechu, rš 330 mm | m | 20.9 |  | 0 | 0 | 0 | 464 | 9697.6 | 21 | 0 | 0 | 0 | 0 | 0 | Prav.M | RTS 18/ II | RTS 18/ II | 1 | 20.9 |  | 9459.3565 |  |  |  |  | POL10_0
|  | 5,7*4-1,9 |  | 20.9 | [23 empty] | VV | 0
[28 empty] | VV | 0
Díl: | 94 | Lešení a stavební výtahy |  |  |  | 0 |  | 9232.84 |  | 20633.84 |  | 0 |  | 3.07 |  | 0 |  |  |  |  | 52.91 |  |  | 36138.6828 |  |  |  | DIL
17 | 941941051R00 | Montáž lešení lehkého pracovního řadového s podlahami šířky od 1,20 do 1,50 m, výšky do 10 m | m2 | 116.4 |  | 0 | 0.06 | 6.98 | 70.14 | 8164.3 | 21 | 0 | 0.02426 | 2.82 | 0 | 0 | 800-3 | RTS 18/ II | RTS 18/ II | 0.155 | 18.04 |  | 9887.2488 |  |  |  |  | POL1_1
|  | včetně kotvení | [25 empty] | SPI
|  | (5,7+2*2)*4*(4,7-1,7) |  | 116.4 | [23 empty] | VV | 0
18 | 941941391R00 | Montáž lešení lehkého pracovního řadového s podlahami příplatek za každý další i započatý měsíc použití lešení šířky od 1,20 do 1,50 m a výšky do 10 m | m2 | 232.8 |  | 0 | 31.93 | 7433.3 | 2.67 | 621.58 | 21 | 0 | 0.00109 | 0.25 | 0 | 0 | 800-3 | RTS 18/ II | RTS 18/ II | 0.007 | 1.63 |  | 9746.4048 |  |  |  |  | POL1_1
|  | včetně kotvení | [25 empty] | SPI
|  | 116,4*2 |  | 232.8 | [23 empty] | VV | 0
19 | 941941851R00 | Demontáž lešení lehkého řadového s podlahami šířky přes 1,2 do 1,5 m, výšky do 10 m | m2 | 116.4 |  | 0 | 0 | 0 | 52 | 6052.8 | 21 | 0 | 0 | 0 | 0 | 0 | 800-3 | RTS 18/ II | RTS 18/ II | 0.136 | 15.83 |  | 7323.888 |  |  |  |  | POL1_1
20 | 944944011R00 | Montáž ochranné sítě z umělých vláken | m2 | 116.4 |  | 0 | 0 | 0 | 12.9 | 1501.56 | 21 | 0 | 0 | 0 | 0 | 0 | 800-3 | RTS 18/ II | RTS 18/ II | 0.04 | 4.66 |  | 1816.8876 |  |  |  |  | POL1_1
|  | (5,7+2*2)*4*(4,7-1,7) |  | 116.4 | [23 empty] | VV | 0
21 | 944944031R00 | Montáž ochranné sítě příplatek k ceně za každý další i započatý měsíc použití ochranných sítí z umělých vláken | m2 | 232.8 |  | 0 | 7.7 | 1792.56 | 0 | 0 | 21 | 0 | 0 | 0 | 0 | 0 | 800-3 | RTS 18/ II | RTS 18/ II | 0 | 0 |  | 2168.9976 |  |  |  |  | POL1_1
|  | 116,4*2 |  | 232.8 | [23 empty] | VV | 0
22 | 944944081R00 | Demontáž ochranné sítě z umělých vláken | m2 | 116.4 |  | 0 | 0 | 0 | 7.6 | 884.64 | 21 | 0 | 0 | 0 | 0 | 0 | 800-3 | RTS 18/ II | RTS 18/ II | 0.024 | 2.79 |  | 1070.4144 |  |  |  |  | POL1_1
|  | 116,4 |  | 116.4 | [23 empty] | VV | 0
23 | 998009101R00 | Přesun hmot samostatně budovaného lešení bez ohledu na výšku | t | 1.3555 |  | 0 | 0 | 0 | 2515 | 3408.96 | 21 | 0 | 0 | 0 | 0 | 0 | 800-3 | RTS 18/ II | RTS 18/ II | 7.348 | 9.96 |  | 4124.8416 |  |  |  |  | POL1_1
|  | 116,4*0,02426/100*12*2*2 |  | 1.3555 | [23 empty] | VV | 0
Díl: | 96 | Bourání konstrukcí |  |  |  | 0 |  | 0 |  | 4666.37 |  | 0 |  | 0 |  | 4.36 |  |  |  |  | 15.18 |  |  | 7941.5567 |  |  |  | DIL
24 | 978015281R00 | Otlučení omítek vápenných nebo vápenocementových vnějších s vyškrabáním spár, s očištěním zdiva 1. až 4. stupni složitosti, v rozsahu do 80 % | m2 | 94.845 |  | 0 | 0 | 0 | 49.2 | 4666.37 | 21 | 0 | 0 | 0 | 0.046 | 4.36 | 801-3 | RTS 18/ II | RTS 18/ II | 0.16 | 15.18 |  | 7941.5567 |  |  |  |  | POL1_1
|  | podokapní římsa : | [25 empty] | VV | 0
|  | (5,5+0,4*2)*4*0,8 |  | 20.16 | [23 empty] | VV | 0
|  | plocha zdiva nad soklem : | [25 empty] | VV | 0
|  | 4*5,5*3,68 |  | 80.96 | [23 empty] | VV | 0
|  | -1,1*1,75*2 |  | -3.85 | [23 empty] | VV | 0
|  | -1,89*2,5 |  | -4.725 | [23 empty] | VV | 0
|  | (1,75*2+1,1)*0,25*2 |  | 2.3 | [23 empty] | VV | 0
Díl: | 97 | Prorážení otvorů |  |  |  | 0 |  | 0 |  | 5136.81 |  | 0 |  | 0 |  | 1.06 |  |  |  |  | 16.69 |  |  | 6215.5401 |  |  |  | DIL
25 | 978023411R00 | Vysekání, vyškrábání a vyčištění spár zdiva cihelného mimo komínového | m2 | 75.876 |  | 0 | 0 | 0 | 67.7 | 5136.81 | 21 | 0 | 0 | 0 | 0.014 | 1.06 | 801-3 | RTS 18/ II | RTS 18/ II | 0.22 | 16.69 |  | 6215.5401 |  |  |  |  | POL1_1
|  | 94,845*80/100 |  | 75.876 | [23 empty] | VV | 0
Díl: | 99 | Staveništní přesun hmot |  |  |  | 0 |  | 0 |  | 3648.46 |  | 0 |  | 0 |  | 0 |  |  |  |  | 9.81 |  |  | 4414.6366 |  |  |  | DIL
26 | 999281105R00 | Přesun hmot pro opravy a údržbu objektů pro opravy a údržbu dosavadních objektů včetně vnějších plášťů výšky do 6 m, | t | 10.4541 |  | 0 | 0 | 0 | 349 | 3648.46 | 21 | 0 | 0 | 0 | 0 | 0 | 801-4 | RTS 18/ II | RTS 18/ II | 0.9385 | 9.81 |  | 4414.6366 |  |  |  |  | POL7_
|  | oborů 801, 803, 811 a 812 | [25 empty] | SPI
Díl: | 783 | Nátěry |  |  |  | 0 |  | 598.5 |  | 426.78 |  | 0 |  | 0 |  | 0 |  |  |  |  | 0.94 |  |  | 1426.4448 |  |  |  | DIL
27 | 783710020RAF | Nátěry tesařských výrobků lazurovacím lakem trojnásobný | m2 | 7.68 |  | 0 | 77.93 | 598.5 | 55.57 | 426.78 | 21 | 0 | 0.00049 | 0 | 0 | 0 | AP-PSV | RTS 18/ II | Součtová | 0.123 | 0.94 |  | 1426.4448 |  |  |  |  | POL2_
|  | přesah bednění střechy : | [25 empty] | VV | 0
|  | 6,4*0,3*4 |  | 7.68 | [23 empty] | VV | 0
Díl: | D96 | Přesuny suti a vybouraných hmot |  |  |  | 0 |  | 0 |  | 7095.53 |  | 0 |  | 0 |  | 0 |  |  |  |  | 8.91 |  |  | 8585.5913 |  |  |  | DIL
28 | 979081111R00 | Odvoz suti a vybouraných hmot na skládku do 1 km | t | 5.4251 |  | 0 | 0 | 0 | 212 | 1150.13 | 21 | 0 | 0 | 0 | 0 | 0 | 801-3 | RTS 18/ II | RTS 18/ II | 0.49 | 2.66 |  | 1391.6573 |  |  |  |  | POL8_
29 | 979081121R00 | Odvoz suti a vybouraných hmot na skládku příplatek za každý další 1 km | t | 48.8262 |  | 0 | 0 | 0 | 15.7 | 766.57 | 21 | 0 | 0 | 0 | 0 | 0 | 801-3 | RTS 18/ II | RTS 18/ II | 0 | 0 |  | 927.5497 |  |  |  |  | POL8_
30 | 979082111R00 | Vnitrostaveništní doprava suti a vybouraných hmot do 10 m | t | 5.4251 |  | 0 | 0 | 0 | 290 | 1573.29 | 21 | 0 | 0 | 0 | 0 | 0 | 801-3 | RTS 18/ II | RTS 18/ II | 0.942 | 5.11 |  | 1903.6809 |  |  |  |  | POL8_
31 | 979082121R00 | Vnitrostaveništní doprava suti a vybouraných hmot příplatek k ceně za každých dalších 5 m | t | 10.8503 |  | 0 | 0 | 0 | 32.3 | 350.46 | 21 | 0 | 0 | 0 | 0 | 0 | 801-3 | RTS 18/ II | RTS 18/ II | 0.105 | 1.14 |  | 424.0566 |  |  |  |  | POL8_
32 | 979999999R00 | Poplatek za skládku suti s 10 % příměsí | t | 5.4251 |  | 0 | 0 | 0 | 600 | 3255.08 | 21 | 0 | 0 | 0 | 0 | 0 | 801-3 | RTS 18/ II | RTS 18/ II | 0 | 0 |  | 3938.6468 |  |  |  |  | POL8_
Díl: | VN | Vedlejší náklady |  |  |  | 0 |  | 0 |  | 6600 |  | 0 |  | 0 |  | 0 |  |  |  |  | 0 |  |  | 9680 |  |  |  | DIL
33 | 005121 R | Zařízení staveniště | Soubor | 1 |  | 0 | 0 | 0 | 6600 | 6600 | 21 | 0 | 0 | 0 | 0 | 0 |  | RTS 18/ II | Indiv | 0 | 0 |  | 9680 |  |  |  |  | POL99_8
34 | VRN0 | Ztížené výrobní podmínky | Soubor | 0 |  | 0 | 0 | 0 | 0 | 0 | 21 | 0 | 0 | 0 | 0 | 0 |  | Vlastní | Indiv | 0 | 0 |  | 0 |  |  |  |  | POL99_8
35 | VRN1 | Oborová přirážka | Soubor | 0 |  | 0 | 0 | 0 | 0 | 0 | 21 | 0 | 0 | 0 | 0 | 0 |  | Vlastní | Indiv | 0 | 0 |  | 0 |  |  |  |  | POL99_8
36 | VRN2 | Přesun stavebních kapacit | Soubor | 0 |  | 0 | 0 | 0 | 0 | 0 | 21 | 0 | 0 | 0 | 0 | 0 |  | Vlastní | Indiv | 0 | 0 |  | 0 |  |  |  |  | POL99_8
37 | VRN3 | Mimostaveništní doprava | Soubor | 0 |  | 0 | 0 | 0 | 0 | 0 | 21 | 0 | 0 | 0 | 0 | 0 |  | Vlastní | Indiv | 0 | 0 |  | 0 |  |  |  |  | POL99_8
38 | VRN5 | Pronájem mobilního WC | měs. | 0 |  | 0 | 0 | 0 | 0 | 0 | 21 | 0 | 0 | 0 | 0 | 0 |  | Vlastní | Indiv | 0 | 0 |  | 0 |  |  |  |  | POL99_8
39 | VRN6 | Kompletační činnost (IČD) | Soubor | 0 |  | 0 | 0 | 0 | 0 | 0 | 21 | 0 | 0 | 0 | 0 | 0 |  | Vlastní | Indiv | 0 | 0 |  | 0 |  |  |  |  | POL99_8
40 | VRN7 | Rezerva rozpočtu | Soubor | 0 |  | 0 | 0 | 0 | 0 | 0 | 21 | 0 | 0 | 0 | 0 | 0 |  | Vlastní | Indiv | 0 | 0 |  | 0 |  |  |  |  | POL99_8
[26 empty] | 15 | 21
| Celkem |  |  |  |  | 0 | [5 empty] | 7947 | [11 empty] | 330151.2346 |  | 0 | 0 | SUM
[24 empty] | 57298.9746 |  |  |  | END
272852.26
Note on F41: NEPOČÍTAT
Note on F55: NEPOČÍTAT