## rekapitulace
Parkoviště u BD 1108-1110, ul.Sokolovská, Rychnov nad Kněžnou
SO401 - Veřejné osvětlení
REKAPITULACE
1.Nosný materiál |  | 0
2.Montáž |  | 0
3.Zemní práce |  | 0
4.Výchozí revize |  | 0
Celkem |  | 0
Uvedené ceny jsou bez DPH.
Je-li v dokumentaci nebo výkazu výměr stavby uveden názvem, kódem nebo typovým označení konkrétní výrobek (či technologie), má se za to, že jeho/její parametry a funkční vlastnosti jsou minimálními požadovanými parametry. Dodavatel stavby použije výrobek stejných nebo lepších parametrů. Konkrétní typ bude odsouhlasen správcem dozorem ivnestora a správcem komunikace, případně technické infrastruktury.

## NN nosný materiál
Parkoviště u BD 1108-1110, ul.Sokolovská, Rychnov nad Kněžnou
SO401 - Veřejné osvětlení
1.Nosný materiál NN
název | ks,m,hod | a´ | celkem
1.Kabel CYKY J4x10 | 85 | 0 | 0
2.Vodič FeZn 10mm | 70 | 0 | 0
3.Svorka SR03 | 3 | 0 | 0
4.Kabelová folie 33mm | 60 | 0 | 0
5.Trubka kopodur KD090110 | 15 | 0 | 0
6.Smršťovací bužírka ZŽ 1m | 3 | 0 | 0
7.Stožár STB6-B,114/89/76 | 3 | 0 | 0
8.Stožárová svorkovnice SR481-27,1poj. | 3 | 0 | 0
9.Plastová manžeta PM114 | 3 | 0 | 0
10.Svítidlo LED 56W,5340lm,3000K (např. NICOLE 730) | 3 | 0 | 0
autonomní stmívání
11.Podružný materiál 3% |  |  | 0
Celkem |  |  | 0

## montáž,zemní práce
Parkoviště u BD 1108-1110, ul.Sokolovská, Rychnov nad Kněžnou
SO401 - Veřejné osvětlení
2.Montáž NN
název | ks,m,hod | a´ | celkem
1.Mont.kabelu do 4x10 volně | 80 | 0 | 0
2.Mont.zemniče FeZn 10mm | 70 | 0 | 0
3.Mont.uzem.přívodu vč.zapojení | 3 | 0 | 0
4.Mont.osvětlovacího stož. /bezp./ h=6m | 3 | 0 | 0
včetně osv.tělesa a stož.svorkovnice
5.Montáž trubky pr.110,zatažení kabelu | 15 | 0 | 0
6.Ukončení kabelu do 4x10 | 5 | 0 | 0
7.Zaměření kabelového vedení | 5 | 0 | 0
8.Demontáž a odvoz stávajícíh OS | 2 | 0 | 0
9.Neidentifikovat.položky /hod/ | 5 | 0 | 0
Celkem |  |  | 0
3.Zemní práce
název | ks,m,hod | a´ | celkem
1.Výkop,zához zeminy strojně 35x80 /tř.2/ | 65 | 0 | 0
2.Výkop pro základ OS strojně,1m3 /tř.2/ | 3 | 0 | 0
3.Betonový základ OS, 0,5m3,B15 | 3 | 0 | 0
4.Trubka pr.300/1000mm | 3 | 0 | 0
5.Pískové lože 150mm | 65 | 0 | 0
Celkem |  |  | 0