## Rekapitulace stavby
Export Komplet | [25 empty] | 2.0 | ZAMOK |  |  |  |  | False | False | {08f8e9df-293a-43fc-a326-e993419c2a3e}
[31 empty] | 0,01 | 21
[31 empty] | 0,01 | 15
|  | REKAPITULACE STAVBY | [15 empty] | v --- níže se nacházejí doplnkové a pomocné údaje k sestavám --- v | [11 empty] | Návod na vyplnění | 0,001
|  | Kód: |  |  |  |  | 2019-02 | [22 empty] | Měnit lze pouze buňky se žlutým podbarvením! 1) na prvním listu Rekapitulace stavby vyplňte v sestavě a) Souhrnný list - údaje o Zhotoviteli (přenesou se do ostatních sestav i v jiných listech) b) Rekapitulace objektů - potřebné Ostatní náklady 2) na vybraných listech vyplňte v sestavě a) Krycí list - údaje o Zhotoviteli, pokud se liší od údajů o Zhotoviteli na Souhrnném listu (údaje se přenesou do ostatních sestav v daném listu) b) Rekapitulace rozpočtu - potřebné Ostatní náklady c) Celkové náklady za stavbu - ceny u položek - množství, pokud má žluté podbarvení - a v případě potřeby poznámku (ta je ve skrytém sloupci) | 0,01
|  | Stavba: |  |  |  |  | Hasičská zbrojnice Panská Habrová, p.p. st. 99 | [23 empty] | 0,01
|  | KSO: | [11 empty] | CC-CZ: | [16 empty] | 0,01
|  | Místo: |  |  |  |  | Rychnov nad Kněžnou | [6 empty] | Datum: |  | 10. 1. 2019 | [14 empty] | 0,01
0,01
|  | Zadavatel: | [11 empty] | IČ: |  | 00275336 | [14 empty] | 0,01
|  |  | Město Rychnov nad Kněžnou | [10 empty] | DIČ: | [16 empty] | 0,01
0,01
|  | Uchazeč: | [11 empty] | IČ: |  | Vyplň údaj | [14 empty] | 0,01
|  |  | Vyplň údaj | [10 empty] | DIČ: |  | Vyplň údaj | [14 empty] | 0,01
False
|  | Projektant: | [11 empty] | IČ: |  | 63614545 | [14 empty] | False
|  |  | Jaroslav Krunčík, Javornice 176 | [10 empty] | DIČ: | [16 empty] | True
0,01
|  | Zpracovatel: | [11 empty] | IČ: |  | 63614545 | [14 empty] | 0,01
|  |  | Jaroslav Krunčík, Javornice 176 | [10 empty] | DIČ: | [16 empty] | True
Poznámka:
|  | Cena bez DPH | [11 empty] | 0
[8 empty] | Sazba daně |  | Základ daně |  |  |  | Výše daně
|  | DPH |  | základní |  |  |  | 21% |  | 0 |  |  |  | 0
|  |  |  | snížená |  |  |  | 15% |  | 0 |  |  |  | 0
|  |  |  | zákl. přenesená |  |  |  | 21% |  | 0 |  |  |  | 0
|  |  |  | sníž. přenesená |  |  |  | 15% |  | 0 |  |  |  | 0
|  |  |  | nulová |  |  |  | 0% |  | 0 |  |  |  | 0
|  | Cena s DPH | [6 empty] | v |  | CZK |  |  | 0
REKAPITULACE OBJEKTŮ STAVBY A SOUPISŮ PRACÍ
| Kód: | [6 empty] | 2019-02
| Stavba: | [6 empty] | Hasičská zbrojnice Panská Habrová, p.p. st. 99
| Místo: | [6 empty] | Rychnov nad Kněžnou |  |  |  |  | Datum: |  | 10. 1. 2019
| Zadavatel: | [6 empty] | Město Rychnov nad Kněžnou |  |  |  |  | Projektant: |  | Jaroslav Krunčík, Javornice 176 |  |  | Informatívní údaje z listů zakázek
| Uchazeč: | [11 empty] | Zpracovatel: |  | Jaroslav Krunčík, Javornice 176
| Kód |  |  |  | Popis | [6 empty] | Cena bez DPH [CZK] |  |  |  | Cena s DPH [CZK] | Typ | z toho Ostat. náklady [CZK] | DPH [CZK] | Normohodiny [h] | DPH základní [CZK] | DPH snížená [CZK] | DPH základní přenesená [CZK] | DPH snížená přenesená [CZK] | Základna DPH základní | Základna DPH snížená | Základna DPH zákl. přenesená | Základna DPH sníž. přenesená | Základna DPH nulová
| Náklady z rozpočtů | [10 empty] | 0 |  |  |  | 0 |  | 0 | 0 | 0 | 0 | 0 | 0 | 0 | 0 | 0 | 0 | 0 | 0 |  | D | 0 | ###NOIMPORT### | IMPORT | {08f8e9df-293a-43fc-a326-e993419c2a3e} | {00000000-0000-0000-0000-000000000000}
/ |  | 2019-02-1 |  |  |  | Demolice stávajícího objektu | [5 empty] | 0 |  |  |  | 0 | STA | 0 | 0 | 0 | 0 | 0 | 0 | 0 | 0 | 0 | 0 | 0 | 0 |  |  | 1 |  | IMPORT | {aa20b35b-7026-4e62-82b6-1c7435441e5c} | {08f8e9df-293a-43fc-a326-e993419c2a3e} | 2
/ |  | 2019-02-2 |  |  |  | Stavební objekt | [5 empty] | 0 |  |  |  | 0 | STA | 0 | 0 | 0 | 0 | 0 | 0 | 0 | 0 | 0 | 0 | 0 | 0 |  |  | 1 |  | IMPORT | {78def347-1461-4d98-a271-3dd64329cf73} | {08f8e9df-293a-43fc-a326-e993419c2a3e} | 2
/ |  | 2019-02-3 |  |  |  | Zpevněné plochy | [5 empty] | 0 |  |  |  | 0 | STA | 0 | 0 | 0 | 0 | 0 | 0 | 0 | 0 | 0 | 0 | 0 | 0 |  |  | 1 |  | IMPORT | {075bfecb-b42b-45e8-a607-28fc8f113815} | {08f8e9df-293a-43fc-a326-e993419c2a3e} | 2

## 2019-02-1 - Demolice stáv...
{aa20b35b-7026-4e62-82b6-1c7435441e5c}
2
| KRYCÍ LIST SOUPISU PRACÍ | [7 empty] | v --- níže se nacházejí doplnkové a pomocné údaje k sestavám --- v | [8 empty] | False
Stavba:
Hasičská zbrojnice Panská Habrová, p.p. st. 99
Objekt:
2019-02-1 - Demolice stávajícího objektu
| KSO: |  |  |  |  | CC-CZ:
| Místo: |  | Rychnov nad Kněžnou |  |  | Datum: | 10. 1. 2019
| Zadavatel: |  |  |  |  | IČ: | 00275336
|  | Město Rychnov nad Kněžnou |  |  |  | DIČ:
| Uchazeč: |  |  |  |  | IČ: | Vyplň údaj
|  | Vyplň údaj |  |  |  | DIČ: | Vyplň údaj
| Projektant: |  |  |  |  | IČ: | 63614545
|  | Jaroslav Krunčík, Javornice 176 |  |  |  | DIČ:
| Zpracovatel: |  |  |  |  | IČ: | 63614545
|  | Jaroslav Krunčík, Javornice 176 |  |  |  | DIČ:
Poznámka:
| Cena bez DPH | [5 empty] | 0
|  |  | Základ daně |  |  | Sazba daně | Výše daně
| DPH | základní | 0 |  |  | 21% | 0
|  | snížená | 0 |  |  | 15% | 0
|  | zákl. přenesená | 0 |  |  | 21% | 0
|  | sníž. přenesená | 0 |  |  | 15% | 0
|  | nulová | 0 |  |  | 0% | 0
| Cena s DPH |  |  | v | CZK |  | 0
REKAPITULACE ČLENĚNÍ SOUPISU PRACÍ
Stavba:
Hasičská zbrojnice Panská Habrová, p.p. st. 99
Objekt:
2019-02-1 - Demolice stávajícího objektu
Místo: |  |  | Rychnov nad Kněžnou |  |  | Datum: | 10. 1. 2019
Zadavatel: |  |  | Město Rychnov nad Kněžnou |  |  | Projektant: | Jaroslav Krunčík, Javornice 176
Uchazeč: |  |  | Vyplň údaj |  |  | Zpracovatel: | Jaroslav Krunčík, Javornice 176
Kód dílu - Popis | [6 empty] | Cena celkem [CZK]
Náklady ze soupisu prací | [6 empty] | 0 | [11 empty] | -1
| HSV - Práce a dodávky HSV | [5 empty] | 0
| 9 - Ostatní konstrukce a práce, bourání | [5 empty] | 0
| 997 - Přesun sutě | [5 empty] | 0
SOUPIS PRACÍ
Stavba:
Hasičská zbrojnice Panská Habrová, p.p. st. 99
Objekt:
2019-02-1 - Demolice stávajícího objektu
Místo: |  |  | Rychnov nad Kněžnou |  |  | Datum: | 10. 1. 2019
Zadavatel: |  |  | Město Rychnov nad Kněžnou |  |  | Projektant: | Jaroslav Krunčík, Javornice 176
Uchazeč: |  |  | Vyplň údaj |  |  | Zpracovatel: | Jaroslav Krunčík, Javornice 176
PČ | Typ | Kód | Popis | MJ | Množství | J.cena [CZK] | Cena celkem [CZK] | Cenová soustava |  | DPH | J. Nh [h] | Nh celkem [h] | J. hmotnost [t] | Hmotnost celkem [t] | J. suť [t] | Suť Celkem [t]
Náklady soupisu celkem | [6 empty] | 0 |  |  |  |  | 0 |  | 0 |  | 42.8615 |  | D | -1 | [10 empty] | 0
| D | HSV | Práce a dodávky HSV |  |  |  | 0 |  |  |  |  | 0 |  | 0 |  | 42.8615 | 1 | D | 0 |  |  |  | ROZPOCET | [6 empty] | 0
| D | 9 | Ostatní konstrukce a práce, bourání |  |  |  | 0 |  |  |  |  | 0 |  | 0 |  | 42.8615 | 1 | D | 1 |  |  |  | ROZPOCET | [6 empty] | 0
1 | K | 981011312 | Demolice budov zděných na MVC podíl konstrukcí do 15 % postupným rozebíráním | m3 | 171.446 |  | 0 | CS ÚRS 2019 01 |  | základní |  | 0 | 0 | 0 | 0.25 | 42.8615 | 4 | K | 2 |  |  |  | ROZPOCET | 0 | 0 | 0 | 0 | 0 | 1 | 0 | 4 | -271335161
| VV |  | 59,53*2,88 |  | 171.446 | [12 empty] | VV | 2 | 2 | True | 1 | ROZPOCET
| D | 997 | Přesun sutě |  |  |  | 0 |  |  |  |  | 0 |  | 0 |  | 0 | 1 | D | 1 |  |  |  | ROZPOCET | [6 empty] | 0
2 | K | 997006512 | Vodorovné doprava suti s naložením a složením na skládku do 1 km | t | 42.862 |  | 0 | CS ÚRS 2019 01 |  | základní |  | 0 | 0 | 0 | 0 | 0 | 4 | K | 2 |  |  |  | ROZPOCET | 0 | 0 | 0 | 0 | 0 | 1 | 0 | 4 | -2077869534
3 | K | 997006519 | Příplatek k vodorovnému přemístění suti na skládku ZKD 1 km přes 1 km | t | 214.31 |  | 0 | CS ÚRS 2019 01 |  | základní |  | 0 | 0 | 0 | 0 | 0 | 4 | K | 2 |  |  |  | ROZPOCET | 0 | 0 | 0 | 0 | 0 | 1 | 0 | 4 | -318335081
| VV |  | 42,862*5 |  | 214.31 | [12 empty] | VV | 2 | 2 | True | 1 | ROZPOCET
4 | K | 997006551 | Hrubé urovnání suti na skládce bez zhutnění | t | 42.862 |  | 0 | CS ÚRS 2019 01 |  | základní |  | 0 | 0 | 0 | 0 | 0 | 4 | K | 2 |  |  |  | ROZPOCET | 0 | 0 | 0 | 0 | 0 | 1 | 0 | 4 | 172106839
5 | K | 997006552 | Skládkovné - stavební odpad | t | 41.862 |  | 0 |  |  | základní |  | 0 | 0 | 0 | 0 | 0 | 4 | K | 2 |  |  |  | ROZPOCET | 0 | 0 | 0 | 0 | 0 | 1 | 0 | 4 | 1851989126
| VV |  | 42,862-1 |  | 41.862 | [12 empty] | VV | 2 | 2 | True | 1 | ROZPOCET
6 | K | 997006553 | Skládkovné - nebezpečný odpad | t | 1 |  | 0 |  |  | základní |  | 0 | 0 | 0 | 0 | 0 | 4 | K | 2 |  |  |  | ROZPOCET | 0 | 0 | 0 | 0 | 0 | 1 | 0 | 4 | -1246471744

## 2019-02-2 - Stavební objekt
{78def347-1461-4d98-a271-3dd64329cf73}
2
| KRYCÍ LIST SOUPISU PRACÍ | [7 empty] | v --- níže se nacházejí doplnkové a pomocné údaje k sestavám --- v | [8 empty] | False
Stavba:
Hasičská zbrojnice Panská Habrová, p.p. st. 99
Objekt:
2019-02-2 - Stavební objekt
| KSO: |  |  |  |  | CC-CZ:
| Místo: |  | Rychnov nad Kněžnou |  |  | Datum: | 10. 1. 2019
| Zadavatel: |  |  |  |  | IČ: | 00275336
|  | Město Rychnov nad Kněžnou |  |  |  | DIČ:
| Uchazeč: |  |  |  |  | IČ: | Vyplň údaj
|  | Vyplň údaj |  |  |  | DIČ: | Vyplň údaj
| Projektant: |  |  |  |  | IČ: | 63614545
|  | Jaroslav Krunčík, Javornice 176 |  |  |  | DIČ:
| Zpracovatel: |  |  |  |  | IČ: | 63614545
|  | Jaroslav Krunčík, Javornice 176 |  |  |  | DIČ:
Poznámka:
| Cena bez DPH | [5 empty] | 0
|  |  | Základ daně |  |  | Sazba daně | Výše daně
| DPH | základní | 0 |  |  | 21% | 0
|  | snížená | 0 |  |  | 15% | 0
|  | zákl. přenesená | 0 |  |  | 21% | 0
|  | sníž. přenesená | 0 |  |  | 15% | 0
|  | nulová | 0 |  |  | 0% | 0
| Cena s DPH |  |  | v | CZK |  | 0
REKAPITULACE ČLENĚNÍ SOUPISU PRACÍ
Stavba:
Hasičská zbrojnice Panská Habrová, p.p. st. 99
Objekt:
2019-02-2 - Stavební objekt
Místo: |  |  | Rychnov nad Kněžnou |  |  | Datum: | 10. 1. 2019
Zadavatel: |  |  | Město Rychnov nad Kněžnou |  |  | Projektant: | Jaroslav Krunčík, Javornice 176
Uchazeč: |  |  | Vyplň údaj |  |  | Zpracovatel: | Jaroslav Krunčík, Javornice 176
Kód dílu - Popis | [6 empty] | Cena celkem [CZK]
Náklady ze soupisu prací | [6 empty] | 0 | [11 empty] | -1
| HSV - Práce a dodávky HSV | [5 empty] | 0
| 1 - Zemní práce | [5 empty] | 0
| 2 - Zakládání | [5 empty] | 0
| 3 - Svislé a kompletní konstrukce | [5 empty] | 0
| 4 - Vodorovné konstrukce | [5 empty] | 0
| 6 - Úpravy povrchů, podlahy a osazování výplní | [5 empty] | 0
| 9 - Ostatní konstrukce a práce, bourání | [5 empty] | 0
| 998 - Přesun hmot | [5 empty] | 0
| PSV - Práce a dodávky PSV | [5 empty] | 0
| 711 - Izolace proti vodě, vlhkosti a plynům | [5 empty] | 0
| 741 - Elektroinstalace - silnoproud | [5 empty] | 0
| 762 - Konstrukce tesařské | [5 empty] | 0
| 764 - Konstrukce klempířské | [5 empty] | 0
| 765 - Krytina skládaná | [5 empty] | 0
| 766 - Konstrukce truhlářské | [5 empty] | 0
| 767 - Konstrukce zámečnické | [5 empty] | 0
| 771 - Podlahy z dlaždic | [5 empty] | 0
| 781 - Dokončovací práce - obklady | [5 empty] | 0
| 783 - Dokončovací práce - nátěry | [5 empty] | 0
| 784 - Dokončovací práce - malby a tapety | [5 empty] | 0
| N00 - Nepojmenované práce | [5 empty] | 0
| N01 - Nepojmenovaný díl | [5 empty] | 0
| VRN - Vedlejší rozpočtové náklady | [5 empty] | 0
| VRN1 - Průzkumné, geodetické a projektové práce | [5 empty] | 0
| VRN3 - Zařízení staveniště | [5 empty] | 0
SOUPIS PRACÍ
Stavba:
Hasičská zbrojnice Panská Habrová, p.p. st. 99
Objekt:
2019-02-2 - Stavební objekt
Místo: |  |  | Rychnov nad Kněžnou |  |  | Datum: | 10. 1. 2019
Zadavatel: |  |  | Město Rychnov nad Kněžnou |  |  | Projektant: | Jaroslav Krunčík, Javornice 176
Uchazeč: |  |  | Vyplň údaj |  |  | Zpracovatel: | Jaroslav Krunčík, Javornice 176
PČ | Typ | Kód | Popis | MJ | Množství | J.cena [CZK] | Cena celkem [CZK] | Cenová soustava |  | DPH | J. Nh [h] | Nh celkem [h] | J. hmotnost [t] | Hmotnost celkem [t] | J. suť [t] | Suť Celkem [t]
Náklady soupisu celkem | [6 empty] | 0 |  |  |  |  | 0 |  | 138.274 |  | 0 |  | D | -1 | [10 empty] | 0
| D | HSV | Práce a dodávky HSV |  |  |  | 0 |  |  |  |  | 0 |  | 130.5393 |  | 0 | 1 | D | 0 |  |  |  | ROZPOCET | [6 empty] | 0
| D | 1 | Zemní práce |  |  |  | 0 |  |  |  |  | 0 |  | 0.007 |  | 0 | 1 | D | 1 |  |  |  | ROZPOCET | [6 empty] | 0
1 | K | 119003211 | Mobilní plotová zábrana s reflexním pásem výšky do 1,5 m pro zabezpečení výkopu zřízení | m | 50 |  | 0 | CS ÚRS 2019 01 |  | základní |  | 0 | 0.00014 | 0.007 | 0 | 0 | 4 | K | 2 |  |  |  | ROZPOCET | 0 | 0 | 0 | 0 | 0 | 1 | 0 | 4 | -1205411269
| VV |  | 15*2+10*2 |  | 50 | [12 empty] | VV | 2 | 2 | True | 1 | ROZPOCET
2 | K | 119003212 | Mobilní plotová zábrana s reflexním pásem výšky do 1,5 m pro zabezpečení výkopu odstranění | m | 50 |  | 0 | CS ÚRS 2019 01 |  | základní |  | 0 | 0 | 0 | 0 | 0 | 4 | K | 2 |  |  |  | ROZPOCET | 0 | 0 | 0 | 0 | 0 | 1 | 0 | 4 | -100794573
3 | K | 132201101 | Hloubení rýh š do 600 mm v hornině tř. 3 objemu do 100 m3 | m3 | 17.884 |  | 0 | CS ÚRS 2019 01 |  | základní |  | 0 | 0 | 0 | 0 | 0 | 4 | K | 2 |  |  |  | ROZPOCET | 0 | 0 | 0 | 0 | 0 | 1 | 0 | 4 | -1824684557
| VV |  | 0,3*1,4*(4,85*2+7,35*2+2,92*2+3,25*2+2,92*2) |  | 17.884 | [12 empty] | VV | 2 | 2 | True | 1 | ROZPOCET
4 | K | 132201109 | Příplatek za lepivost k hloubení rýh š do 600 mm v hornině tř. 3 | m3 | 17.884 |  | 0 | CS ÚRS 2019 01 |  | základní |  | 0 | 0 | 0 | 0 | 0 | 4 | K | 2 |  |  |  | ROZPOCET | 0 | 0 | 0 | 0 | 0 | 1 | 0 | 4 | -1698004843
5 | K | 161101101 | Svislé přemístění výkopku z horniny tř. 1 až 4 hl výkopu do 2,5 m | m3 | 17.884 |  | 0 | CS ÚRS 2019 01 |  | základní |  | 0 | 0 | 0 | 0 | 0 | 4 | K | 2 |  |  |  | ROZPOCET | 0 | 0 | 0 | 0 | 0 | 1 | 0 | 4 | -1024566338
13 | K | 162201101 | Vodorovné přemístění do 20 m výkopku/sypaniny z horniny tř. 1 až 4 | m3 | 6.195 |  | 0 | CS ÚRS 2019 01 |  | základní |  | 0 | 0 | 0 | 0 | 0 | 4 | K | 2 |  |  |  | ROZPOCET | 0 | 0 | 0 | 0 | 0 | 1 | 0 | 4 | -1380285424
| VV |  | 17,884-11,689 |  | 6.195 | [12 empty] | VV | 2 | 2 | True | 1 | ROZPOCET
12 | K | 162701101 | Vodorovné přemístění do 6000 m výkopku/sypaniny z horniny tř. 1 až 4 | m3 | 6.195 |  | 0 | CS ÚRS 2019 01 |  | základní |  | 0 | 0 | 0 | 0 | 0 | 4 | K | 2 |  |  |  | ROZPOCET | 0 | 0 | 0 | 0 | 0 | 1 | 0 | 4 | -836928314
6 | K | 171201201 | Uložení sypaniny na skládky | m3 | 6.195 |  | 0 | CS ÚRS 2019 01 |  | základní |  | 0 | 0 | 0 | 0 | 0 | 4 | K | 2 |  |  |  | ROZPOCET | 0 | 0 | 0 | 0 | 0 | 1 | 0 | 4 | 2124383526
7 | K | 171201202 | Skládkovné | t | 11.151 |  | 0 |  |  | základní |  | 0 | 0 | 0 | 0 | 0 | 4 | K | 2 |  |  |  | ROZPOCET | 0 | 0 | 0 | 0 | 0 | 1 | 0 | 4 | 2121047647
| VV |  | 6,195*1,8 |  | 11.151 | [12 empty] | VV | 2 | 2 | True | 1 | ROZPOCET
9 | K | 174101102 | Zásyp v uzavřených prostorech sypaninou se zhutněním | m3 | 11.689 |  | 0 | CS ÚRS 2019 01 |  | základní |  | 0 | 0 | 0 | 0 | 0 | 4 | K | 2 |  |  |  | ROZPOCET | 0 | 0 | 0 | 0 | 0 | 1 | 0 | 4 | 434441464
| VV |  | 0,25*(2,92*4,25*2+3,25*6,75) |  | 11.689 | [12 empty] | VV | 2 | 2 | True | 1 | ROZPOCET
11 | K | 181301101 | Rozprostření ornice tl vrstvy do 100 mm pl do 500 m2 v rovině nebo ve svahu do 1:5 | m2 | 80 |  | 0 | CS ÚRS 2019 01 |  | základní |  | 0 | 0 | 0 | 0 | 0 | 4 | K | 2 |  |  |  | ROZPOCET | 0 | 0 | 0 | 0 | 0 | 1 | 0 | 4 | -1642211746
| VV |  | 80 |  | 80 | [12 empty] | VV | 2 | 2 | True | 1 | ROZPOCET
| D | 2 | Zakládání |  |  |  | 0 |  |  |  |  | 0 |  | 51.5663 |  | 0 | 1 | D | 1 |  |  |  | ROZPOCET | [6 empty] | 0
137 | K | 272313912 | prostupy s chráničkami | ks | 1 |  | 0 |  |  | základní |  | 0 | 0.015 | 0.015 | 0 | 0 | 4 | K | 2 |  |  |  | ROZPOCET | 0 | 0 | 0 | 0 | 0 | 1 | 0 | 4 | 122614363
| P |  | Poznámka k položce: Prostup 150x150xmm, chránička pr. 75 mm 5,00 mm | [14 empty] | P | 2
15 | K | 274313711 | Základové pásy z betonu tř. C 20/25 | m3 | 11.497 |  | 0 | CS ÚRS 2019 01 |  | základní |  | 0 | 2.4533 | 28.2055 | 0 | 0 | 4 | K | 2 |  |  |  | ROZPOCET | 0 | 0 | 0 | 0 | 0 | 1 | 0 | 4 | -1714881695
| VV |  | 0,3*0,9*(4,85*2+7,35*2+2,92*4+3,25*2) |  | 11.497 | [12 empty] | VV | 2 | 2 | True | 1 | ROZPOCET
16 | K | 279113144 | Základová zeď tl do 300 mm z tvárnic ztraceného bednění včetně výplně z betonu tř. C 20/25 | m2 | 31.935 |  | 0 | CS ÚRS 2019 01 |  | základní |  | 0 | 0.71546 | 22.8482 | 0 | 0 | 4 | K | 2 |  |  |  | ROZPOCET | 0 | 0 | 0 | 0 | 0 | 1 | 0 | 4 | 1146039381
| VV |  | 0,75*(4,85*2+7,35*2+2,92*4+3,25*2) |  | 31.935 | [12 empty] | VV | 2 | 2 | True | 1 | ROZPOCET
17 | K | 279361821 | Výztuž základových zdí nosných betonářskou ocelí 10 505 | t | 0.47 |  | 0 | CS ÚRS 2019 01 |  | základní |  | 0 | 1.0587 | 0.49759 | 0 | 0 | 4 | K | 2 |  |  |  | ROZPOCET | 0 | 0 | 0 | 0 | 0 | 1 | 0 | 4 | -567540368
| VV |  | 0,618*(4,85*2+7,35*2+2,92*4+3,25*2)*2*2/1000*1,15 "základy |  | 0.121 | [12 empty] | VV | 2 | 2 | True | 0 | ROZPOCET
| VV |  | 0,618*1,5*(4,85*2+7,35*2+2,92*4+3,25*2)/1000*1,05 |  | 0.041 | [12 empty] | VV | 2 | 2 | True | 0 | ROZPOCET
| VV |  | Mezisoučet |  | 0.162 | [12 empty] | VV | 2 | 3 | True | 0 | ROZPOCET
| VV |  | 0,888*(10,29*2+7,35*2+4,25*2-2,095*2-2,25-0,9-1,94*2-2,17)*8/1000*1,1 "zdivo |  | 0.237 | [12 empty] | VV | 2 | 2 | True | 0 | ROZPOCET
| VV |  | 0,888*1,20*(10,29*2+7,35*2+4,25*2-2,095*2-2,25-0,9-1,94*2-2,17)/0,5/1000*1,1 |  | 0.071 | [12 empty] | VV | 2 | 2 | True | 0 | ROZPOCET
| VV |  | Mezisoučet |  | 0.308 | [12 empty] | VV | 2 | 3 | True | 0 | ROZPOCET
| VV |  | Součet |  | 0.47 | [12 empty] | VV | 2 | 4 | True | 1 | ROZPOCET
| D | 3 | Svislé a kompletní konstrukce |  |  |  | 0 |  |  |  |  | 0 |  | 37.6815 |  | 0 | 1 | D | 1 |  |  |  | ROZPOCET | [6 empty] | 0
31 | K | 311113134 | Nosná zeď tl do 300 mm z hladkých tvárnic ztraceného bednění včetně výplně z betonu tř. C 16/20 | m2 | 29.19 |  | 0 | CS ÚRS 2019 01 |  | základní |  | 0 | 0.67489 | 19.7 | 0 | 0 | 4 | K | 2 |  |  |  | ROZPOCET | 0 | 0 | 0 | 0 | 0 | 1 | 0 | 4 | -1303942797
| VV |  | 1*(10,29*2+6,75*2+4,25*2)-1*(2,095*2+2,25+1,94*2+2,17+0,9) |  | 29.19 | [12 empty] | VV | 2 | 2 | True | 1 | ROZPOCET
32 | K | 311235151 | Zdivo jednovrstvé z cihel broušených do P10 na tenkovrstvou maltu tl 300 mm | m2 | 63.49 |  | 0 | CS ÚRS 2019 01 |  | základní |  | 0 | 0.25933 | 16.4649 | 0 | 0 | 4 | K | 2 |  |  |  | ROZPOCET | 0 | 0 | 0 | 0 | 0 | 1 | 0 | 4 | -2139607696
| VV |  | 1,25*(10,29*2+6,75*2+4,25*2) |  | 53.225 | [12 empty] | VV | 2 | 2 | True | 0 | ROZPOCET
| VV |  | -1,25*(2,095*2+2,25+1,94*2+2,17+0,9) |  | -16.738 | [12 empty] | VV | 2 | 2 | True | 0 | ROZPOCET
| VV |  | 3,15*1,75/2*4+3,85*(1,75+2,40)/2*2 |  | 27.003 | [12 empty] | VV | 2 | 2 | True | 0 | ROZPOCET
| VV |  | Součet |  | 63.49 | [12 empty] | VV | 2 | 4 | True | 1 | ROZPOCET
40 | K | 317168057 | Překlad keramický vysoký v 238 mm dl 2500 mm | kus | 8 |  | 0 | CS ÚRS 2019 01 |  | základní |  | 0 | 0.09105 | 0.7284 | 0 | 0 | 4 | K | 2 |  |  |  | ROZPOCET | 0 | 0 | 0 | 0 | 0 | 1 | 0 | 4 | 1272870492
| VV |  | 2*4 |  | 8 | [12 empty] | VV | 2 | 2 | True | 1 | ROZPOCET
41 | K | 317168058 | Překlad keramický vysoký v 238 mm dl 2750 mm | kus | 4 |  | 0 | CS ÚRS 2019 01 |  | základní |  | 0 | 0.10005 | 0.4002 | 0 | 0 | 4 | K | 2 |  |  |  | ROZPOCET | 0 | 0 | 0 | 0 | 0 | 1 | 0 | 4 | 871553998
| VV |  | 2*2 |  | 4 | [12 empty] | VV | 2 | 2 | True | 1 | ROZPOCET
33 | K | 346244341 | Obezdívka pozednice z plných pálených cihel dl 290 mm na SMS 5 MPa | m2 | 3.675 |  | 0 | CS ÚRS 2019 01 |  | základní |  | 0 | 0.10557 | 0.38797 | 0 | 0 | 4 | K | 2 |  |  |  | ROZPOCET | 0 | 0 | 0 | 0 | 0 | 1 | 0 | 4 | -1591171629
| VV |  | 0,25*7,35*2 |  | 3.675 | [12 empty] | VV | 2 | 2 | True | 1 | ROZPOCET
| D | 4 | Vodorovné konstrukce |  |  |  | 0 |  |  |  |  | 0 |  | 7.6071 |  | 0 | 1 | D | 1 |  |  |  | ROZPOCET | [6 empty] | 0
38 | K | 413352111 | Zřízení podpěrné konstrukce nosníků výšky podepření do 4 m pro nosník výšky do 100 cm | m2 | 3.747 |  | 0 | CS ÚRS 2019 01 |  | základní |  | 0 | 0.00134 | 0.005021 | 0 | 0 | 4 | K | 2 |  |  |  | ROZPOCET | 0 | 0 | 0 | 0 | 0 | 1 | 0 | 4 | -626230580
34 | K | 417238243 | Obezdívka věnce oboustranná věncovkou keramickou v přes 210 do 250 mm bez tepelné izolace | m | 55.58 |  | 0 | CS ÚRS 2019 01 |  | základní |  | 0 | 0.03655 | 2.0314 | 0 | 0 | 4 | K | 2 |  |  |  | ROZPOCET | 0 | 0 | 0 | 0 | 0 | 1 | 0 | 4 | 1421238747
| VV |  | 10,29*2+7,35*2+4,55*2-2,5*2+2,75-2,5*2-2,75 "1NP |  | 34.38 | [12 empty] | VV | 2 | 2 | True | 0 | ROZPOCET
| VV |  | 7,35*2+3,25*2 "podkroví |  | 21.2 | [12 empty] | VV | 2 | 2 | True | 0 | ROZPOCET
| VV |  | Součet |  | 55.58 | [12 empty] | VV | 2 | 4 | True | 1 | ROZPOCET
35 | K | 417321313 | Ztužující pásy a věnce ze ŽB tř. C 16/20 | m3 | 2.337 |  | 0 | CS ÚRS 2019 01 |  | základní |  | 0 | 2.2565 | 5.2733 | 0 | 0 | 4 | K | 2 |  |  |  | ROZPOCET | 0 | 0 | 0 | 0 | 0 | 1 | 0 | 4 | -1349502696
| VV |  | 0,14*0,25*(10,29*2+7,35*2+4,55*2+7,35*2+3,85*2) |  | 2.337 | [12 empty] | VV | 2 | 2 | True | 1 | ROZPOCET
36 | K | 417351115 | Zřízení bednění ztužujících věnců | m2 | 3.747 |  | 0 | CS ÚRS 2019 01 |  | základní |  | 0 | 0.00519 | 0.019447 | 0 | 0 | 4 | K | 2 |  |  |  | ROZPOCET | 0 | 0 | 0 | 0 | 0 | 1 | 0 | 4 | 1231079288
| VV |  | 0,3*(2,095*2+2,25+1,94*2+2,17) |  | 3.747 | [12 empty] | VV | 2 | 2 | True | 1 | ROZPOCET
37 | K | 417351116 | Odstranění bednění ztužujících věnců | m2 | 3.747 |  | 0 | CS ÚRS 2019 01 |  | základní |  | 0 | 0 | 0 | 0 | 0 | 4 | K | 2 |  |  |  | ROZPOCET | 0 | 0 | 0 | 0 | 0 | 1 | 0 | 4 | -1157351300
39 | K | 417361821 | Výztuž ztužujících pásů a věnců betonářskou ocelí 10 505 | t | 0.264 |  | 0 | CS ÚRS 2019 01 |  | základní |  | 0 | 1.0526 | 0.27788 | 0 | 0 | 4 | K | 2 |  |  |  | ROZPOCET | 0 | 0 | 0 | 0 | 0 | 1 | 0 | 4 | 1221600390
| VV |  | 0,618*4*(10,29*2+7,35*2+4,55*2+7,35*2+3,85*2)/1000*1,1 |  | 0.182 | [12 empty] | VV | 2 | 2 | True | 0 | ROZPOCET
| VV |  | 0,222*(10,29*2+7,35*2+4,55*2+7,35*2+3,85*2)/0,2/1000*1,1 |  | 0.082 | [12 empty] | VV | 2 | 2 | True | 0 | ROZPOCET
| VV |  | Součet |  | 0.264 | [12 empty] | VV | 2 | 4 | True | 1 | ROZPOCET
| D | 6 | Úpravy povrchů, podlahy a osazování výplní |  |  |  | 0 |  |  |  |  | 0 |  | 33.6755 |  | 0 | 1 | D | 1 |  |  |  | ROZPOCET | [6 empty] | 0
100 | K | 612323111 | Vápenocementová omítka hladkých vnitřních stěn tloušťky do 5 mm nanášená ručně | m2 | 151.291 |  | 0 | CS ÚRS 2019 01 |  | základní |  | 0 | 0.00656 | 0.99247 | 0 | 0 | 4 | K | 2 |  |  |  | ROZPOCET | 0 | 0 | 0 | 0 | 0 | 1 | 0 | 4 | 2052355792
| VV |  | (9,65*2,7+9,65*2,3/2)*2-2,095*2,13*2-2,25*3,63-2,17*2,13 |  | 52.591 | [12 empty] | VV | 2 | 2 | True | 0 | ROZPOCET
| VV |  | 2,5*4,25*2-1,94*2,13*2 |  | 12.986 | [12 empty] | VV | 2 | 2 | True | 0 | ROZPOCET
| VV |  | 4*(4,25*2+6,75*2)-0,9*2,13*2+0,3*(2,13*2+0,9) |  | 85.714 | [12 empty] | VV | 2 | 2 | True | 0 | ROZPOCET
| VV |  | Součet |  | 151.291 | [12 empty] | VV | 2 | 4 | True | 1 | ROZPOCET
101 | K | 612323191 | Příplatek k vápenocementové omítce hladkých vnitřních stěn za každý další 1 mm tloušťky ručně | m2 | 1059.037 |  | 0 | CS ÚRS 2019 01 |  | základní |  | 0 | 0.00131 | 1.3873 | 0 | 0 | 4 | K | 2 |  |  |  | ROZPOCET | 0 | 0 | 0 | 0 | 0 | 1 | 0 | 4 | -1489466552
| VV |  | 151,291*7 |  | 1059.037 | [12 empty] | VV | 2 | 2 | True | 1 | ROZPOCET
103 | K | 619991011 | Obalení konstrukcí a prvků fólií přilepenou lepící páskou | m2 | 112.899 |  | 0 | CS ÚRS 2019 01 |  | základní |  | 0 | 0 | 0 | 0 | 0 | 4 | K | 2 |  |  |  | ROZPOCET | 0 | 0 | 0 | 0 | 0 | 1 | 0 | 4 | -1024900072
| VV |  | 15,71*2 |  | 31.42 | [12 empty] | VV | 2 | 2 | True | 0 | ROZPOCET
| VV |  | 1*((4,25*2+3,25*2)*2+6,75*2+2*4) |  | 51.5 | [12 empty] | VV | 2 | 2 | True | 0 | ROZPOCET
| VV |  | 2,095*2,13*2+2,25*3,63+1,94*2,13*2+2,17*2,13 |  | 29.979 | [12 empty] | VV | 2 | 2 | True | 0 | ROZPOCET
| VV |  | Součet |  | 112.899 | [12 empty] | VV | 2 | 4 | True | 1 | ROZPOCET
106 | K | 622143003 | Montáž omítkových plastových nebo pozinkovaných rohových profilů s tkaninou | m | 121.178 |  | 0 | CS ÚRS 2019 01 |  | základní |  | 0 | 0 | 0 | 0 | 0 | 4 | K | 2 |  |  |  | ROZPOCET | 0 | 0 | 0 | 0 | 0 | 1 | 0 | 4 | 999946443
| VV |  | (0,9+2,13*2)*2 |  | 10.32 | [12 empty] | VV | 2 | 2 | True | 0 | ROZPOCET
| VV |  | (2,095+2,13*2)*2+2,25+3,63*2+(1,94*2,13*2)*2+2,17+2,13*2 |  | 45.179 | [12 empty] | VV | 2 | 2 | True | 0 | ROZPOCET
| VV |  | Mezisoučet |  | 55.499 | [12 empty] | VV | 2 | 3 | True | 0 | ROZPOCET
| VV |  | 2,75*4+4,75*2 |  | 20.5 | [12 empty] | VV | 2 | 2 | True | 0 | ROZPOCET
| VV |  | (2,095+2,13*2)*2+2,25+3,63*2+(1,94*2,13*2)*2+2,17+2,13*2 |  | 45.179 | [12 empty] | VV | 2 | 2 | True | 0 | ROZPOCET
| VV |  | Mezisoučet |  | 65.679 | [12 empty] | VV | 2 | 3 | True | 0 | ROZPOCET
| VV |  | Součet |  | 121.178 | [12 empty] | VV | 2 | 4 | True | 1 | ROZPOCET
107 | M | 59051470 | lišta rohová Al 22/22 mm perforovaná | m | 127.237 |  | 0 | CS ÚRS 2019 01 |  | základní |  | 0 | 3e-05 | 0.0038171 | 0 | 0 | 8 | M | 2 |  |  |  | ROZPOCET | 0 | 0 | 0 | 0 | 0 | 1 | 0 | 4 | -345455542
| VV |  | 121,178*1,05 'Přepočtené koeficientem množství |  | 127.237 | [12 empty] | VV | 2 | 2 | False | 1 | ROZPOCET
104 | K | 622143004 | Montáž omítkových samolepících začišťovacích profilů pro spojení s okenním rámem | m | 92.358 |  | 0 | CS ÚRS 2019 01 |  | základní |  | 0 | 0 | 0 | 0 | 0 | 4 | K | 2 |  |  |  | ROZPOCET | 0 | 0 | 0 | 0 | 0 | 1 | 0 | 4 | 1125902975
| VV |  | (2,095+2,13*2)*2+3,25+3,63*2+(1,94*2,13*2)*2+2,17+2,13*2 "uvnitř |  | 46.179 | [12 empty] | VV | 2 | 2 | True | 0 | ROZPOCET
| VV |  | (2,095+2,13*2)*2+3,25+3,63*2+(1,94*2,13*2)*2+2,17+2,13*2 "uvně |  | 46.179 | [12 empty] | VV | 2 | 2 | True | 0 | ROZPOCET
| VV |  | Součet |  | 92.358 | [12 empty] | VV | 2 | 4 | True | 1 | ROZPOCET
105 | M | 59051476 | profil okenní začišťovací se sklovláknitou armovací tkaninou 9 mm/2,4 m | m | 101.594 |  | 0 | CS ÚRS 2019 01 |  | základní |  | 0 | 4e-05 | 0.0040638 | 0 | 0 | 8 | M | 2 |  |  |  | ROZPOCET | 0 | 0 | 0 | 0 | 0 | 1 | 0 | 4 | 971675498
| VV |  | 92,358*1,1 'Přepočtené koeficientem množství |  | 101.594 | [12 empty] | VV | 2 | 2 | False | 1 | ROZPOCET
128 | K | 622331121 | Cementová omítka hladká jednovrstvá vnějších stěn nanášená ručně | m2 | 106.682 |  | 0 | CS ÚRS 2019 01 |  | základní |  | 0 | 0.0315 | 3.3605 | 0 | 0 | 4 | K | 2 |  |  |  | ROZPOCET | 0 | 0 | 0 | 0 | 0 | 1 | 0 | 4 | -982759704
| VV |  | (10,2*2,75+10,2*2,3/2)*2 |  | 79.56 | [12 empty] | VV | 2 | 2 | True | 0 | ROZPOCET
| VV |  | -2,095*2,13*2-2,25*3,63-2,17*2,13 |  | -21.714 | [12 empty] | VV | 2 | 2 | True | 0 | ROZPOCET
| VV |  | Mezisoučet |  | 57.846 | [12 empty] | VV | 2 | 3 | True | 0 | ROZPOCET
| VV |  | 3*4,85*2-1,94*2,13*2 |  | 20.836 | [12 empty] | VV | 2 | 2 | True | 0 | ROZPOCET
| VV |  | 4,6*2,5*2 |  | 23 | [12 empty] | VV | 2 | 2 | True | 0 | ROZPOCET
| VV |  | 5 |  | 5 | [12 empty] | VV | 2 | 2 | True | 0 | ROZPOCET
| VV |  | Mezisoučet |  | 48.836 | [12 empty] | VV | 2 | 3 | True | 0 | ROZPOCET
| VV |  | Součet |  | 106.682 | [12 empty] | VV | 2 | 4 | True | 1 | ROZPOCET
129 | K | 622531011 | Tenkovrstvá silikonová zrnitá omítka tl. 1,5 mm včetně penetrace vnějších stěn | m2 | 106.682 |  | 0 | CS ÚRS 2019 01 |  | základní |  | 0 | 0.00268 | 0.28591 | 0 | 0 | 4 | K | 2 |  |  |  | ROZPOCET | 0 | 0 | 0 | 0 | 0 | 1 | 0 | 4 | -1206914426
130 | K | 629991012 | Zakrytí výplní otvorů fólií přilepenou na začišťovací lišty | m2 | 33 |  | 0 | CS ÚRS 2019 01 |  | základní |  | 0 | 0 | 0 | 0 | 0 | 4 | K | 2 |  |  |  | ROZPOCET | 0 | 0 | 0 | 0 | 0 | 1 | 0 | 4 | 1103285887
| VV |  | 2,25*3,63+2,095*2,13*2+2,18*2,13+1,94*2,13*2+3 |  | 33 | [12 empty] | VV | 2 | 2 | True | 1 | ROZPOCET
18 | K | 631311124 | Mazanina tl do 120 mm z betonu prostého bez zvýšených nároků na prostředí tř. C 16/20 | m3 | 7.144 |  | 0 | CS ÚRS 2019 01 |  | základní |  | 0 | 2.2563 | 16.1193 | 0 | 0 | 4 | K | 2 |  |  |  | ROZPOCET | 0 | 0 | 0 | 0 | 0 | 1 | 0 | 4 | 337079878
| VV |  | 0,12*(10,29*4,85+2,5*3,85) |  | 7.144 | [12 empty] | VV | 2 | 2 | True | 1 | ROZPOCET
88 | K | 631311124 | Mazanina tl do 120 mm z betonu prostého bez zvýšených nároků na prostředí tř. C 16/20 | m3 | 4.93 |  | 0 | CS ÚRS 2019 01 |  | základní |  | 0 | 2.2563 | 11.1238 | 0 | 0 | 4 | K | 2 |  |  |  | ROZPOCET | 0 | 0 | 0 | 0 | 0 | 1 | 0 | 4 | -1670176356
| VV |  | 48,33*0,102 |  | 4.93 | [12 empty] | VV | 2 | 2 | True | 1 | ROZPOCET
89 | K | 631319173 | Příplatek k mazanině tl do 120 mm za stržení povrchu spodní vrstvy před vložením výztuže | m3 | 12.074 |  | 0 | CS ÚRS 2019 01 |  | základní |  | 0 | 0 | 0 | 0 | 0 | 4 | K | 2 |  |  |  | ROZPOCET | 0 | 0 | 0 | 0 | 0 | 1 | 0 | 4 | 2112994646
| VV |  | 7,144+4,93 |  | 12.074 | [12 empty] | VV | 2 | 2 | True | 1 | ROZPOCET
20 | K | 631351101 | Zřízení bednění rýh a hran v podlahách | m2 | 7.056 |  | 0 | CS ÚRS 2019 01 |  | základní |  | 0 | 0.01352 | 0.095397 | 0 | 0 | 4 | K | 2 |  |  |  | ROZPOCET | 0 | 0 | 0 | 0 | 0 | 1 | 0 | 4 | -1564877920
| VV |  | 0,20*(10,29*2+7,35*2) |  | 7.056 | [12 empty] | VV | 2 | 2 | True | 1 | ROZPOCET
21 | K | 631351102 | Odstranění bednění rýh a hran v podlahách | m2 | 7.056 |  | 0 | CS ÚRS 2019 01 |  | základní |  | 0 | 0 | 0 | 0 | 0 | 4 | K | 2 |  |  |  | ROZPOCET | 0 | 0 | 0 | 0 | 0 | 1 | 0 | 4 | 716309296
19 | K | 631362021 | Výztuž mazanin svařovanými sítěmi Kari | t | 0.275 |  | 0 | CS ÚRS 2019 01 |  | základní |  | 0 | 1.0628 | 0.29226 | 0 | 0 | 4 | K | 2 |  |  |  | ROZPOCET | 0 | 0 | 0 | 0 | 0 | 1 | 0 | 4 | -725220988
| VV |  | 2,093*(10,29*4,85+2,5*3,85)/1000*1,25 |  | 0.156 | [12 empty] | VV | 2 | 2 | True | 0 | ROZPOCET
| VV |  | 1,973*48,33/1000*1,25 "podlaha |  | 0.119 | [12 empty] | VV | 2 | 2 | True | 0 | ROZPOCET
| VV |  | Součet |  | 0.275 | [12 empty] | VV | 2 | 4 | True | 1 | ROZPOCET
91 | K | 632481213 | Separační vrstva z PE fólie | m2 | 48.33 |  | 0 | CS ÚRS 2019 01 |  | základní |  | 0 | 0.00013 | 0.0062829 | 0 | 0 | 4 | K | 2 |  |  |  | ROZPOCET | 0 | 0 | 0 | 0 | 0 | 1 | 0 | 4 | 4151321
90 | K | 634111115 | Obvodová dilatace pružnou těsnicí páskou mezi stěnou a mazaninou nebo potěrem v 120 mm | m | 48.68 |  | 0 | CS ÚRS 2019 01 |  | základní |  | 0 | 9e-05 | 0.0043812 | 0 | 0 | 4 | K | 2 |  |  |  | ROZPOCET | 0 | 0 | 0 | 0 | 0 | 1 | 0 | 4 | -525984014
| VV |  | 4,25*4+2,92*4+6,75*2+3,25*2 |  | 48.68 | [12 empty] | VV | 2 | 2 | True | 1 | ROZPOCET
| D | 9 | Ostatní konstrukce a práce, bourání |  |  |  | 0 |  |  |  |  | 0 |  | 0.0019332 |  | 0 | 1 | D | 1 |  |  |  | ROZPOCET | [6 empty] | 0
109 | K | 952901114 | Vyčištění budov bytové a občanské výstavby při výšce podlaží přes 4 m | m2 | 48.33 |  | 0 | CS ÚRS 2019 01 |  | základní |  | 0 | 4e-05 | 0.0019332 | 0 | 0 | 4 | K | 2 |  |  |  | ROZPOCET | 0 | 0 | 0 | 0 | 0 | 1 | 0 | 4 | 1994419078
| VV |  | 48,33 |  | 48.33 | [12 empty] | VV | 2 | 2 | True | 1 | ROZPOCET
| D | 998 | Přesun hmot |  |  |  | 0 |  |  |  |  | 0 |  | 0 |  | 0 | 1 | D | 1 |  |  |  | ROZPOCET | [6 empty] | 0
108 | K | 998011001 | Přesun hmot pro budovy zděné v do 6 m | t | 130.539 |  | 0 | CS ÚRS 2019 01 |  | základní |  | 0 | 0 | 0 | 0 | 0 | 4 | K | 2 |  |  |  | ROZPOCET | 0 | 0 | 0 | 0 | 0 | 1 | 0 | 4 | -1052202988
| D | PSV | Práce a dodávky PSV |  |  |  | 0 |  |  |  |  | 0 |  | 7.7148 |  | 0 | 2 | D | 0 |  |  |  | ROZPOCET | [6 empty] | 0
| D | 711 | Izolace proti vodě, vlhkosti a plynům |  |  |  | 0 |  |  |  |  | 0 |  | 0.47154 |  | 0 | 2 | D | 1 |  |  |  | ROZPOCET | [6 empty] | 0
22 | K | 711111001 | Provedení izolace proti zemní vlhkosti vodorovné za studena nátěrem penetračním | m2 | 59.532 |  | 0 | CS ÚRS 2019 01 |  | základní |  | 0 | 0 | 0 | 0 | 0 | 16 | K | 2 |  |  |  | ROZPOCET | 0 | 0 | 0 | 0 | 0 | 1 | 0 | 16 | -781259135
| VV |  | 10,29*4,85+3,85*2,5 |  | 59.532 | [12 empty] | VV | 2 | 2 | True | 1 | ROZPOCET
23 | M | 11163150 | lak penetrační asfaltový | t | 0.018 |  | 0 | CS ÚRS 2019 01 |  | základní |  | 0 | 1 | 0.018 | 0 | 0 | 32 | M | 2 |  |  |  | ROZPOCET | 0 | 0 | 0 | 0 | 0 | 1 | 0 | 16 | 1447143828
| P |  | Poznámka k položce: Spotřeba 0,3-0,4kg/m2 | [14 empty] | P | 2
| VV |  | 59,532*0,0003 'Přepočtené koeficientem množství |  | 0.018 | [12 empty] | VV | 2 | 2 | False | 1 | ROZPOCET
24 | K | 711141559 | Provedení izolace proti zemní vlhkosti pásy přitavením vodorovné NAIP | m2 | 59.532 |  | 0 | CS ÚRS 2019 01 |  | základní |  | 0 | 0.0004 | 0.023813 | 0 | 0 | 16 | K | 2 |  |  |  | ROZPOCET | 0 | 0 | 0 | 0 | 0 | 1 | 0 | 16 | -75688063
| VV |  | 10,29*4,85+3,85*2,5 |  | 59.532 | [12 empty] | VV | 2 | 2 | True | 1 | ROZPOCET
25 | M | 62832134 | pás asfaltový natavitelný oxidovaný tl. 4,0mm typu V60 S40 s vložkou ze skleněné rohože, s jemnozrnným minerálním posypem | m2 | 68.462 |  | 0 | CS ÚRS 2019 01 |  | základní |  | 0 | 0.00388 | 0.26563 | 0 | 0 | 32 | M | 2 |  |  |  | ROZPOCET | 0 | 0 | 0 | 0 | 0 | 1 | 0 | 16 | -113884140
| VV |  | 59,532*1,15 'Přepočtené koeficientem množství |  | 68.462 | [12 empty] | VV | 2 | 2 | False | 1 | ROZPOCET
26 | K | 711192102 | Provedení izolace proti zemní vlhkosti hydroizolační stěrkou svislé na zdivu, 1 vrstva | m2 | 45.58 |  | 0 | CS ÚRS 2019 01 |  | základní |  | 0 | 0 | 0 | 0 | 0 | 16 | K | 2 |  |  |  | ROZPOCET | 0 | 0 | 0 | 0 | 0 | 1 | 0 | 16 | 1518857758
| VV |  | 0,5*(10,29*2+4,85*2+2,5*2-2,095-2,25-2,17-2,095-1,94*2)*4 |  | 45.58 | [12 empty] | VV | 2 | 2 | True | 0 | ROZPOCET
| VV |  | Součet |  | 45.58 | [12 empty] | VV | 2 | 4 | True | 1 | ROZPOCET
27 | M | 24617150 | nátěr hydroizolační na bázi asfaltu a plastu do spodní stavby | kg | 159.53 |  | 0 | CS ÚRS 2019 01 |  | základní |  | 0 | 0.001 | 0.15953 | 0 | 0 | 32 | M | 2 |  |  |  | ROZPOCET | 0 | 0 | 0 | 0 | 0 | 1 | 0 | 16 | 152854463
| P |  | Poznámka k položce: Spotřeba: min. 1,0–1,5 l/m² | [14 empty] | P | 2
| VV |  | 45,580*3,5 |  | 159.53 | [12 empty] | VV | 2 | 2 | True | 1 | ROZPOCET
29 | K | 711812111 | Izolace proti radonu a metanu na vodorovné ploše za studena nátěrem tl 5 mm | m2 | 0.456 |  | 0 | CS ÚRS 2019 01 |  | základní |  | 0 | 0.006 | 0.002736 | 0 | 0 | 16 | K | 2 |  |  |  | ROZPOCET | 0 | 0 | 0 | 0 | 0 | 1 | 0 | 16 | -897204999
| VV |  | 0,1*0,1*((10,29*2+7,35*2-2,17-1,94*2-2,095*2-2,25)/0,5) |  | 0.456 | [12 empty] | VV | 2 | 2 | True | 1 | ROZPOCET
30 | M | 11163001 | stěrka hydroizolační asfaltová dvousložková do spodní stavby | kg | 1.824 |  | 0 | CS ÚRS 2019 01 |  | základní |  | 0 | 0.001 | 0.001824 | 0 | 0 | 32 | M | 2 |  |  |  | ROZPOCET | 0 | 0 | 0 | 0 | 0 | 1 | 0 | 16 | 1572190461
| VV |  | 0,456*4 |  | 1.824 | [12 empty] | VV | 2 | 2 | True | 1 | ROZPOCET
28 | K | 998711101 | Přesun hmot tonážní pro izolace proti vodě, vlhkosti a plynům v objektech výšky do 6 m | t | 0.472 |  | 0 | CS ÚRS 2019 01 |  | základní |  | 0 | 0 | 0 | 0 | 0 | 16 | K | 2 |  |  |  | ROZPOCET | 0 | 0 | 0 | 0 | 0 | 1 | 0 | 16 | 1644970768
| D | 741 | Elektroinstalace - silnoproud |  |  |  | 0 |  |  |  |  | 0 |  | 0 |  | 0 | 2 | D | 1 |  |  |  | ROZPOCET | [6 empty] | 0
136 | K | 741000002 | Elektroinstalace, hromosvody | so | 1 |  | 0 |  |  | základní |  | 0 | 0 | 0 | 0 | 0 | 16 | K | 2 |  |  |  | ROZPOCET | 0 | 0 | 0 | 0 | 0 | 1 | 0 | 16 | -1563083394
| P |  | Poznámka k položce: Podrobný výkaz je přílohou části "Elektroinstalace" | [14 empty] | P | 2
| D | 762 | Konstrukce tesařské |  |  |  | 0 |  |  |  |  | 0 |  | 3.6273 |  | 0 | 2 | D | 1 |  |  |  | ROZPOCET | [6 empty] | 0
83 | K | 762081150 | Hoblování hraněného řeziva ve staveništní dílně | m3 | 2.314 |  | 0 | CS ÚRS 2019 01 |  | základní |  | 0 | 0 | 0 | 0 | 0 | 16 | K | 2 |  |  |  | ROZPOCET | 0 | 0 | 0 | 0 | 0 | 1 | 0 | 16 | 1142327816
| VV |  | 0,145+2,169 |  | 2.314 | [12 empty] | VV | 2 | 2 | True | 1 | ROZPOCET
84 | K | 762082120 | Provedení tesařského profilování zhlaví trámu jednoduchým seříznutím jedním řezem plochy do 160 cm2 | kus | 20 |  | 0 | CS ÚRS 2019 01 |  | základní |  | 0 | 0 | 0 | 0 | 0 | 16 | K | 2 |  |  |  | ROZPOCET | 0 | 0 | 0 | 0 | 0 | 1 | 0 | 16 | -1003961881
85 | K | 762085112 | Montáž svorníků nebo šroubů délky do 300 mm | kus | 34 |  | 0 | CS ÚRS 2019 01 |  | základní |  | 0 | 0 | 0 | 0 | 0 | 16 | K | 2 |  |  |  | ROZPOCET | 0 | 0 | 0 | 0 | 0 | 1 | 0 | 16 | -223014762
| VV |  | 18 "kotevní železa |  | 18 | [12 empty] | VV | 2 | 2 | True | 0 | ROZPOCET
| VV |  | 16 "svorníky |  | 16 | [12 empty] | VV | 2 | 2 | True | 0 | ROZPOCET
| VV |  | Součet |  | 34 | [12 empty] | VV | 2 | 4 | True | 1 | ROZPOCET
86 | M | 311970051 | kotevní prvek pozednice | m | 18 |  | 0 |  |  | základní |  | 0 | 0.00102 | 0.01836 | 0 | 0 | 32 | M | 2 |  |  |  | ROZPOCET | 0 | 0 | 0 | 0 | 0 | 1 | 0 | 16 | 1630647506
| P |  | Poznámka k položce: závitová tyč pr. 14, tesařská podloža , matice M14 vyvrtat otvor a vlepit na chemickou maltud | [14 empty] | P | 2
87 | M | 311970051-2 | svorník | m | 16 |  | 0 |  |  | základní |  | 0 | 0.00102 | 0.01632 | 0 | 0 | 32 | M | 2 |  |  |  | ROZPOCET | 0 | 0 | 0 | 0 | 0 | 1 | 0 | 16 | -1890555749
| P |  | Poznámka k položce: svorník ze závitové tyče M14, 2x tesařská podložka, 2x matice M14 | [14 empty] | P | 2
46 | K | 762332131 | Montáž vázaných kcí krovů pravidelných z hraněného řeziva průřezové plochy do 120 cm2 | m | 16 |  | 0 | CS ÚRS 2019 01 |  | základní |  | 0 | 0 | 0 | 0 | 0 | 16 | K | 2 |  |  |  | ROZPOCET | 0 | 0 | 0 | 0 | 0 | 1 | 0 | 16 | -2079613466
| VV |  | 2*8 |  | 16 | [12 empty] | VV | 2 | 2 | True | 1 | ROZPOCET
47 | M | 60512125 | hranol stavební řezivo průřezu do 120cm2 do dl 6m | m3 | 0.145 |  | 0 | CS ÚRS 2019 01 |  | základní |  | 0 | 0.55 | 0.07975 | 0 | 0 | 32 | M | 2 |  |  |  | ROZPOCET | 0 | 0 | 0 | 0 | 0 | 1 | 0 | 16 | 1227273187
| VV |  | 0,06*0,14*2*8*1,08 |  | 0.145 | [12 empty] | VV | 2 | 2 | True | 1 | ROZPOCET
48 | K | 762332132 | Montáž vázaných kcí krovů pravidelných z hraněného řeziva průřezové plochy do 224 cm2 | m | 133.914 |  | 0 | CS ÚRS 2019 01 |  | základní |  | 0 | 0 | 0 | 0 | 0 | 16 | K | 2 |  |  |  | ROZPOCET | 0 | 0 | 0 | 0 | 0 | 1 | 0 | 16 | -367970733
| VV |  | 5,75*2+8,25*2 "pozednice |  | 28 | [12 empty] | VV | 2 | 2 | True | 0 | ROZPOCET
| VV |  | 6,367*7*2 "krokve |  | 89.138 | [12 empty] | VV | 2 | 2 | True | 0 | ROZPOCET
| VV |  | 2,796*3*2 |  | 16.776 | [12 empty] | VV | 2 | 2 | True | 0 | ROZPOCET
| VV |  | Součet |  | 133.914 | [12 empty] | VV | 2 | 4 | True | 1 | ROZPOCET
49 | M | 60512130 | hranol stavební řezivo průřezu do 224cm2 do dl 6m | m3 | 2.169 |  | 0 | CS ÚRS 2019 01 |  | základní |  | 0 | 0.55 | 1.193 | 0 | 0 | 32 | M | 2 |  |  |  | ROZPOCET | 0 | 0 | 0 | 0 | 0 | 1 | 0 | 16 | -1671367987
| VV |  | 0,12*0,12*(5,75*2+8,25*2)*1,15 "pozednice |  | 0.464 | [12 empty] | VV | 2 | 2 | True | 0 | ROZPOCET
| VV |  | 0,1*0,14*6,367*7*2*1,15 "krokve |  | 1.435 | [12 empty] | VV | 2 | 2 | True | 0 | ROZPOCET
| VV |  | 0,1*0,14*2,796*3*2*1,15 |  | 0.27 | [12 empty] | VV | 2 | 2 | True | 0 | ROZPOCET
| VV |  | Součet |  | 2.169 | [12 empty] | VV | 2 | 4 | True | 1 | ROZPOCET
50 | K | 762341014 | Bednění střech rovných z desek OSB tl 18 mm na sraz šroubovaných na krokve | m2 | 87.201 |  | 0 | CS ÚRS 2019 01 |  | základní |  | 0 | 0.01152 | 1.0046 | 0 | 0 | 16 | K | 2 |  |  |  | ROZPOCET | 0 | 0 | 0 | 0 | 0 | 1 | 0 | 16 | -1711107788
| VV |  | 6,367*5,75*2+2,796*2,5*2 |  | 87.201 | [12 empty] | VV | 2 | 2 | True | 1 | ROZPOCET
51 | K | 762342214 | Montáž laťování na střechách jednoduchých sklonu do 60° osové vzdálenosti do 360 mm | m2 | 87.201 |  | 0 | CS ÚRS 2019 01 |  | základní |  | 0 | 0 | 0 | 0 | 0 | 16 | K | 2 |  |  |  | ROZPOCET | 0 | 0 | 0 | 0 | 0 | 1 | 0 | 16 | 1318744057
52 | M | 60514114 | řezivo jehličnaté lať impregnovaná dl 4 m | m3 | 0.807 |  | 0 | CS ÚRS 2019 01 |  | základní |  | 0 | 0.55 | 0.44385 | 0 | 0 | 32 | M | 2 |  |  |  | ROZPOCET | 0 | 0 | 0 | 0 | 0 | 1 | 0 | 16 | -756156795
| VV |  | 0,04*0,06*87,201/0,28*1,08 |  | 0.807 | [12 empty] | VV | 2 | 2 | True | 1 | ROZPOCET
53 | K | 762342441 | Montáž lišt trojúhelníkových nebo kontralatí na střechách sklonu do 60° | m | 137.914 |  | 0 | CS ÚRS 2019 01 |  | základní |  | 0 | 0 | 0 | 0 | 0 | 16 | K | 2 |  |  |  | ROZPOCET | 0 | 0 | 0 | 0 | 0 | 1 | 0 | 16 | 1193209579
| VV |  | 6,367*7*2 "krokve |  | 89.138 | [12 empty] | VV | 2 | 2 | True | 0 | ROZPOCET
| VV |  | 2,796*3*2 |  | 16.776 | [12 empty] | VV | 2 | 2 | True | 0 | ROZPOCET
| VV |  | 32 |  | 32 | [12 empty] | VV | 2 | 2 | True | 0 | ROZPOCET
| VV |  | Součet |  | 137.914 | [12 empty] | VV | 2 | 4 | True | 1 | ROZPOCET
54 | M | 60514114 | řezivo jehličnaté lať impregnovaná dl 4 m | m3 | 0.439 |  | 0 | CS ÚRS 2019 01 |  | základní |  | 0 | 0.55 | 0.24145 | 0 | 0 | 32 | M | 2 |  |  |  | ROZPOCET | 0 | 0 | 0 | 0 | 0 | 1 | 0 | 16 | 183934823
| VV |  | 0,06*0,05*6,367*7*2*1,08 "krokve |  | 0.289 | [12 empty] | VV | 2 | 2 | True | 0 | ROZPOCET
| VV |  | 0,06*0,05*2,796*3*2*1,08 |  | 0.054 | [12 empty] | VV | 2 | 2 | True | 0 | ROZPOCET
| VV |  | 0,06*0,05*32 " pomocné latě |  | 0.096 | [12 empty] | VV | 2 | 2 | True | 0 | ROZPOCET
| VV |  | Součet |  | 0.439 | [12 empty] | VV | 2 | 4 | True | 1 | ROZPOCET
115 | K | 762395000 | Spojovací prostředky krovů, bednění, laťování, nadstřešních konstrukcí | m3 | 5.13 |  | 0 | CS ÚRS 2019 01 |  | základní |  | 0 | 0.02337 | 0.11989 | 0 | 0 | 16 | K | 2 |  |  |  | ROZPOCET | 0 | 0 | 0 | 0 | 0 | 1 | 0 | 16 | 610718853
| VV |  | 0,145+2,169+0,807+0,439 |  | 3.56 | [12 empty] | VV | 2 | 2 | True | 0 | ROZPOCET
| VV |  | 87,201*0,018 |  | 1.57 | [12 empty] | VV | 2 | 2 | True | 0 | ROZPOCET
| VV |  | Součet |  | 5.13 | [12 empty] | VV | 2 | 4 | True | 1 | ROZPOCET
42 | K | 762524104 | Položení podlahy z hoblovaných prken na pero a drážku | m2 | 16.25 |  | 0 | CS ÚRS 2019 01 |  | základní |  | 0 | 0 | 0 | 0 | 0 | 16 | K | 2 |  |  |  | ROZPOCET | 0 | 0 | 0 | 0 | 0 | 1 | 0 | 16 | -857775266
| VV |  | 3,25*5 |  | 16.25 | [12 empty] | VV | 2 | 2 | True | 1 | ROZPOCET
43 | M | 61189992 | palubky podlahové borovice 27x144 mm A/B ostrá hrana | m2 | 17.55 |  | 0 | CS ÚRS 2019 01 |  | základní |  | 0 | 0.01323 | 0.23219 | 0 | 0 | 32 | M | 2 |  |  |  | ROZPOCET | 0 | 0 | 0 | 0 | 0 | 1 | 0 | 16 | 936591666
| VV |  | 16,25*1,08 'Přepočtené koeficientem množství |  | 17.55 | [12 empty] | VV | 2 | 2 | False | 1 | ROZPOCET
116 | K | 762595001 | Spojovací prostředky pro položení dřevěných podlah a zakrytí kanálů | m2 | 16.25 |  | 0 | CS ÚRS 2019 01 |  | základní |  | 0 | 0.0002 | 0.00325 | 0 | 0 | 16 | K | 2 |  |  |  | ROZPOCET | 0 | 0 | 0 | 0 | 0 | 1 | 0 | 16 | -704744498
44 | K | 762822120 | Montáž stropního trámu z hraněného řeziva průřezové plochy do 288 cm2 s výměnami | m | 25.55 |  | 0 | CS ÚRS 2019 01 |  | základní |  | 0 | 0 | 0 | 0 | 0 | 16 | K | 2 |  |  |  | ROZPOCET | 0 | 0 | 0 | 0 | 0 | 1 | 0 | 16 | 1406534142
| VV |  | 3,65*7 |  | 25.55 | [12 empty] | VV | 2 | 2 | True | 1 | ROZPOCET
45 | M | 60512130 | hranol stavební řezivo průřezu do 224cm2 do dl 6m | m3 | 0.497 |  | 0 | CS ÚRS 2019 01 |  | základní |  | 0 | 0.55 | 0.27335 | 0 | 0 | 32 | M | 2 |  |  |  | ROZPOCET | 0 | 0 | 0 | 0 | 0 | 1 | 0 | 16 | -1650753300
| P |  | Poznámka k položce: broušený povrch | [14 empty] | P | 2
| VV |  | 0,1*0,18*3,65*7*1,08 |  | 0.497 | [12 empty] | VV | 2 | 2 | True | 1 | ROZPOCET
117 | K | 762895000 | Spojovací prostředky pro montáž záklopu, stropnice a podbíjení | m3 | 0.497 |  | 0 | CS ÚRS 2019 01 |  | základní |  | 0 | 0.00281 | 0.0013966 | 0 | 0 | 16 | K | 2 |  |  |  | ROZPOCET | 0 | 0 | 0 | 0 | 0 | 1 | 0 | 16 | -539333657
135 | K | 998762101 | Přesun hmot tonážní pro kce tesařské v objektech v do 6 m | t | 3.627 |  | 0 | CS ÚRS 2019 01 |  | základní |  | 0 | 0 | 0 | 0 | 0 | 16 | K | 2 |  |  |  | ROZPOCET | 0 | 0 | 0 | 0 | 0 | 1 | 0 | 16 | -884978816
| D | 764 | Konstrukce klempířské |  |  |  | 0 |  |  |  |  | 0 |  | 0.059 |  | 0 | 2 | D | 1 |  |  |  | ROZPOCET | [6 empty] | 0
55 | K | 764501103 | Montáž žlabu podokapního půlkulatého | m | 16.5 |  | 0 | CS ÚRS 2019 01 |  | základní |  | 0 | 0 | 0 | 0 | 0 | 16 | K | 2 |  |  |  | ROZPOCET | 0 | 0 | 0 | 0 | 0 | 1 | 0 | 16 | 1944375527
| VV |  | 5,75*2+2,5*2 |  | 16.5 | [12 empty] | VV | 2 | 2 | True | 1 | ROZPOCET
58 | M | 55350102 | žlab podokapní půlkulatý rš. 330 mm | m | 16.5 |  | 0 | CS ÚRS 2019 01 |  | základní |  | 0 | 0.00118 | 0.01947 | 0 | 0 | 32 | M | 2 |  |  |  | ROZPOCET | 0 | 0 | 0 | 0 | 0 | 1 | 0 | 16 | -103846974
57 | K | 764501104 | Montáž čela pro podokapní půlkulatý žlab | kus | 16.5 |  | 0 | CS ÚRS 2019 01 |  | základní |  | 0 | 0 | 0 | 0 | 0 | 16 | K | 2 |  |  |  | ROZPOCET | 0 | 0 | 0 | 0 | 0 | 1 | 0 | 16 | 762635625
59 | M | 55350136 | čelo půlkulatého žlabu 150 mm | kus | 8 |  | 0 | CS ÚRS 2019 01 |  | základní |  | 0 | 5e-05 | 0.0004 | 0 | 0 | 32 | M | 2 |  |  |  | ROZPOCET | 0 | 0 | 0 | 0 | 0 | 1 | 0 | 16 | 1377387482
60 | K | 764501105 | Montáž háku pro podokapní půlkulatý žlab | kus | 20 |  | 0 | CS ÚRS 2019 01 |  | základní |  | 0 | 0 | 0 | 0 | 0 | 16 | K | 2 |  |  |  | ROZPOCET | 0 | 0 | 0 | 0 | 0 | 1 | 0 | 16 | -531819061
61 | M | 55350125 | hák žlabový Pz barvený 150mm dl 350mm | kus | 20 |  | 0 | CS ÚRS 2019 01 |  | základní |  | 0 | 0.00026 | 0.0052 | 0 | 0 | 32 | M | 2 |  |  |  | ROZPOCET | 0 | 0 | 0 | 0 | 0 | 1 | 0 | 16 | 924071781
62 | K | 764501118 | Montáž kotlíku hranatého pro podokapní žlab | kus | 4 |  | 0 | CS ÚRS 2019 01 |  | základní |  | 0 | 0 | 0 | 0 | 0 | 16 | K | 2 |  |  |  | ROZPOCET | 0 | 0 | 0 | 0 | 0 | 1 | 0 | 16 | 1653438730
63 | M | 55350156 | kotlík žlabový oválný 330/100 | kus | 4 |  | 0 | CS ÚRS 2019 01 |  | základní |  | 0 | 0.00025 | 0.001 | 0 | 0 | 32 | M | 2 |  |  |  | ROZPOCET | 0 | 0 | 0 | 0 | 0 | 1 | 0 | 16 | 481618155
64 | K | 764508131 | Montáž kruhového svodu | m | 17.4 |  | 0 | CS ÚRS 2019 01 |  | základní |  | 0 | 0 | 0 | 0 | 0 | 16 | K | 2 |  |  |  | ROZPOCET | 0 | 0 | 0 | 0 | 0 | 1 | 0 | 16 | 147650772
| VV |  | 4,9*2+3,8*2 |  | 17.4 | [12 empty] | VV | 2 | 2 | True | 1 | ROZPOCET
65 | M | 55350108 | roura svodová Pz barvený 100mm | m | 17.4 |  | 0 | CS ÚRS 2019 01 |  | základní |  | 0 | 0.00155 | 0.02697 | 0 | 0 | 32 | M | 2 |  |  |  | ROZPOCET | 0 | 0 | 0 | 0 | 0 | 1 | 0 | 16 | -2039112294
66 | K | 764508132 | Montáž objímky kruhového svodu | kus | 12 |  | 0 | CS ÚRS 2019 01 |  | základní |  | 0 | 0 | 0 | 0 | 0 | 16 | K | 2 |  |  |  | ROZPOCET | 0 | 0 | 0 | 0 | 0 | 1 | 0 | 16 | 332857061
| VV |  | 4*3 |  | 12 | [12 empty] | VV | 2 | 2 | True | 1 | ROZPOCET
67 | M | 55350193 | objímka roury k trnu Pz barvený D 100mm | kus | 12 |  | 0 | CS ÚRS 2019 01 |  | základní |  | 0 | 0.00028 | 0.00336 | 0 | 0 | 32 | M | 2 |  |  |  | ROZPOCET | 0 | 0 | 0 | 0 | 0 | 1 | 0 | 16 | 74942669
68 | K | 764508134 | Montáž horního dvojitého kolena kruhového svodu | kus | 4 |  | 0 | CS ÚRS 2019 01 |  | základní |  | 0 | 0 | 0 | 0 | 0 | 16 | K | 2 |  |  |  | ROZPOCET | 0 | 0 | 0 | 0 | 0 | 1 | 0 | 16 | 2107793333
69 | M | 55350158 | koleno svodové roury 80/72° | kus | 8 |  | 0 | CS ÚRS 2019 01 |  | základní |  | 0 | 0.0002 | 0.0016 | 0 | 0 | 32 | M | 2 |  |  |  | ROZPOCET | 0 | 0 | 0 | 0 | 0 | 1 | 0 | 16 | 1916562777
70 | K | 764508135 | Montáž výtokového kolena kruhového svodu | kus | 4 |  | 0 | CS ÚRS 2019 01 |  | základní |  | 0 | 0 | 0 | 0 | 0 | 16 | K | 2 |  |  |  | ROZPOCET | 0 | 0 | 0 | 0 | 0 | 1 | 0 | 16 | 92902244
71 | M | 55350162 | koleno výtokové 100/72° | kus | 4 |  | 0 | CS ÚRS 2019 01 |  | základní |  | 0 | 0.00025 | 0.001 | 0 | 0 | 32 | M | 2 |  |  |  | ROZPOCET | 0 | 0 | 0 | 0 | 0 | 1 | 0 | 16 | 1855532253
82 | K | 998764101 | Přesun hmot tonážní pro konstrukce klempířské v objektech v do 6 m | t | 0.059 |  | 0 | CS ÚRS 2019 01 |  | základní |  | 0 | 0 | 0 | 0 | 0 | 16 | K | 2 |  |  |  | ROZPOCET | 0 | 0 | 0 | 0 | 0 | 1 | 0 | 16 | -842389388
| D | 765 | Krytina skládaná |  |  |  | 0 |  |  |  |  | 0 |  | 0.016219 |  | 0 | 2 | D | 1 |  |  |  | ROZPOCET | [6 empty] | 0
79 | K | 765191001 | Montáž pojistné hydroizolační fólie kladené ve sklonu do 20° lepením na bednění nebo izolaci | m2 | 87.201 |  | 0 | CS ÚRS 2019 01 |  | základní |  | 0 | 1e-05 | 0.00087201 | 0 | 0 | 16 | K | 2 |  |  |  | ROZPOCET | 0 | 0 | 0 | 0 | 0 | 1 | 0 | 16 | -1424642349
| VV |  | 87,201 |  | 87.201 | [12 empty] | VV | 2 | 2 | True | 1 | ROZPOCET
80 | M | 28329322 | fólie kontaktní difuzně propustná pro doplňkovou hydroizolační vrstvu, čtyřvrstvá mikroporézní PP 160g/m2 | m2 | 95.921 |  | 0 | CS ÚRS 2019 01 |  | základní |  | 0 | 0.00016 | 0.015347 | 0 | 0 | 32 | M | 2 |  |  |  | ROZPOCET | 0 | 0 | 0 | 0 | 0 | 1 | 0 | 16 | -2131248614
| VV |  | 87,201*1,1 'Přepočtené koeficientem množství |  | 95.921 | [12 empty] | VV | 2 | 2 | False | 1 | ROZPOCET
81 | K | 998765101 | Přesun hmot tonážní pro krytiny skládané v objektech v do 6 m | t | 0.016 |  | 0 | CS ÚRS 2019 01 |  | základní |  | 0 | 0 | 0 | 0 | 0 | 16 | K | 2 |  |  |  | ROZPOCET | 0 | 0 | 0 | 0 | 0 | 1 | 0 | 16 | -2035012864
| D | 766 | Konstrukce truhlářské |  |  |  | 0 |  |  |  |  | 0 |  | 0.81542 |  | 0 | 2 | D | 1 |  |  |  | ROZPOCET | [6 empty] | 0
123 | K | 766621012 | Montáž dřevěných oken plochy přes 1 m2 pevných výšky do 2,5 m s rámem do zdiva | m2 | 13.162 |  | 0 | CS ÚRS 2019 01 |  | základní |  | 0 | 0.00026 | 0.0034221 | 0 | 0 | 16 | K | 2 |  |  |  | ROZPOCET | 0 | 0 | 0 | 0 | 0 | 1 | 0 | 16 | -862517288
| VV |  | 2,095*2,13+1,94*2,13*2+1,45*0,3/2*2 |  | 13.162 | [12 empty] | VV | 2 | 2 | True | 1 | ROZPOCET
124 | M | 61110007-1 | okno dřevěné s fixním zasklením dvojsklo 2,095*2,13 | ks | 1 |  | 0 |  |  | základní |  | 0 | 0.125 | 0.125 | 0 | 0 | 32 | M | 2 |  |  |  | ROZPOCET | 0 | 0 | 0 | 0 | 0 | 1 | 0 | 16 | 696028497
| P |  | Poznámka k položce: dřevěný rám, pevné zasklení, lazura dub | [14 empty] | P | 2
125 | M | 61110007-2 | okno dřevěné s fixním zasklením dvojsklo 1,94*2,13 | ks | 2 |  | 0 |  |  | základní |  | 0 | 0.125 | 0.25 | 0 | 0 | 32 | M | 2 |  |  |  | ROZPOCET | 0 | 0 | 0 | 0 | 0 | 1 | 0 | 16 | 551852711
| P |  | Poznámka k položce: dřevěný rám, pevné zsklení, lazura dub | [14 empty] | P | 2
126 | M | 61110007-3 | okno dřevěné trojúhelník | ks | 2 |  | 0 |  |  | základní |  | 0 | 0.015 | 0.03 | 0 | 0 | 32 | M | 2 |  |  |  | ROZPOCET | 0 | 0 | 0 | 0 | 0 | 1 | 0 | 16 | -918475209
| P |  | Poznámka k položce: dřevěný rám, s vloženou sítí proti hmyzu, lazura dub | [14 empty] | P | 2
119 | K | 766698111 | Montáž truhlářských vrat garážových otvíravých do zárubně do 6 m2 | kus | 2 |  | 0 | CS ÚRS 2019 01 |  | základní |  | 0 | 0 | 0 | 0 | 0 | 16 | K | 2 |  |  |  | ROZPOCET | 0 | 0 | 0 | 0 | 0 | 1 | 0 | 16 | 2077229921
120 | M | 59081023-1 | Vrata tesařská s dřevěnou zárubní 2,095x2,13 | kus | 1 |  | 0 |  |  | základní |  | 0 | 0.157 | 0.157 | 0 | 0 | 32 | M | 2 |  |  |  | ROZPOCET | 0 | 0 | 0 | 0 | 0 | 1 | 0 | 16 | 1903232325
| P |  | Poznámka k položce: kovářské otočné závěsy, zajištění v otevřené poloze zástrčí, uzávěr pákový dveřní, klika, bezpečnostní štítek a bezpečnostní vložka | [14 empty] | P | 2
121 | M | 59081023-2 | vrata dřevěná s rámem 2,17*2,13 | kus | 1 |  | 0 |  |  | základní |  | 0 | 0.125 | 0.125 | 0 | 0 | 32 | M | 2 |  |  |  | ROZPOCET | 0 | 0 | 0 | 0 | 0 | 1 | 0 | 16 | 1629626906
| P |  | Poznámka k položce: kovářské otočné závěsy, zajištění v otevřené poloze zástrčí, uzávěr pákový dveřní, klika, bezpečnostní štítek a bezpečnostní vložka | [14 empty] | P | 2
122 | M | 59081023-3 | vrata dřevěná s rámem 2,25*3,63 | kus | 1 |  | 0 |  |  | základní |  | 0 | 0.125 | 0.125 | 0 | 0 | 32 | M | 2 |  |  |  | ROZPOCET | 0 | 0 | 0 | 0 | 0 | 1 | 0 | 16 | -1292340528
| P |  | Poznámka k položce: kovářské otočné závěsy, zajištění v otevřené poloze zástrčí, uzávěr pákový dveřní, klika, bezpečnostní štítek a bezpečnostní vložka | [14 empty] | P | 2
127 | K | 998766101 | Přesun hmot tonážní pro konstrukce truhlářské v objektech v do 6 m | t | 0.815 |  | 0 | CS ÚRS 2019 01 |  | základní |  | 0 | 0 | 0 | 0 | 0 | 16 | K | 2 |  |  |  | ROZPOCET | 0 | 0 | 0 | 0 | 0 | 1 | 0 | 16 | 1163483422
| D | 767 | Konstrukce zámečnické |  |  |  | 0 |  |  |  |  | 0 |  | 0.46214 |  | 0 | 2 | D | 1 |  |  |  | ROZPOCET | [6 empty] | 0
74 | K | 767391112 | Montáž krytiny z tvarovaných plechů šroubováním | m2 | 87.201 |  | 0 | CS ÚRS 2019 01 |  | základní |  | 0 | 0.00028 | 0.024416 | 0 | 0 | 16 | K | 2 |  |  |  | ROZPOCET | 0 | 0 | 0 | 0 | 0 | 1 | 0 | 16 | -94177375
| VV |  | 5,75*6,367*2+2,5*2,796*2 |  | 87.201 | [12 empty] | VV | 2 | 2 | True | 1 | ROZPOCET
75 | M | 764000001 | profil trapézový (imitace tašky) SP/Purmat tl.plechu 0,5 mm | m2 | 87.201 |  | 0 |  |  | základní |  | 0 | 0.005 | 0.436 | 0 | 0 | 32 | M | 2 |  |  |  | ROZPOCET | 0 | 0 | 0 | 0 | 0 | 1 | 0 | 16 | 988934757
| P |  | Poznámka k položce: včetně závětrné lišty dl. 6,363m x4 | [14 empty] | P | 2
76 | K | 767391231 | Montáž hřebene nebo nároží krytiny z tvarovaných plechů z hřebenáčů | m | 8.25 |  | 0 | CS ÚRS 2019 01 |  | základní |  | 0 | 0 | 0 | 0 | 0 | 16 | K | 2 |  |  |  | ROZPOCET | 0 | 0 | 0 | 0 | 0 | 1 | 0 | 16 | 396768877
77 | M | 15486016 | hřebenáč plechový rovný k trapézovým plechům malý tl 0,5 mm dl 2000 mm PE 35 µm mat | m | 4.29 |  | 0 | CS ÚRS 2019 01 |  | základní |  | 0 | 0.0004 | 0.001716 | 0 | 0 | 32 | M | 2 |  |  |  | ROZPOCET | 0 | 0 | 0 | 0 | 0 | 1 | 0 | 16 | -1146669139
| VV |  | 8,25*0,52 'Přepočtené koeficientem množství |  | 4.29 | [12 empty] | VV | 2 | 2 | False | 1 | ROZPOCET
78 | K | 998767101 | Přesun hmot tonážní pro zámečnické konstrukce v objektech v do 6 m | t | 0.462 |  | 0 | CS ÚRS 2019 01 |  | základní |  | 0 | 0 | 0 | 0 | 0 | 16 | K | 2 |  |  |  | ROZPOCET | 0 | 0 | 0 | 0 | 0 | 1 | 0 | 16 | 1323883477
| D | 771 | Podlahy z dlaždic |  |  |  | 0 |  |  |  |  | 0 |  | 1.3789 |  | 0 | 2 | D | 1 |  |  |  | ROZPOCET | [6 empty] | 0
92 | K | 771121011 | Nátěr penetrační na podlahu | m2 | 48.33 |  | 0 | CS ÚRS 2019 01 |  | základní |  | 0 | 0.0003 | 0.014499 | 0 | 0 | 16 | K | 2 |  |  |  | ROZPOCET | 0 | 0 | 0 | 0 | 0 | 1 | 0 | 16 | 429093346
96 | K | 771474113 | Montáž soklů z dlaždic keramických rovných flexibilní lepidlo v do 120 mm | m | 34.39 |  | 0 | CS ÚRS 2019 01 |  | základní |  | 0 | 0.00058 | 0.019946 | 0 | 0 | 16 | K | 2 |  |  |  | ROZPOCET | 0 | 0 | 0 | 0 | 0 | 1 | 0 | 16 | -403496847
| VV |  | 2,92*4+4,25*4+6,75*2+3,25*2-0,9*2-2,095*2-2,25-1,94*2-2,17 |  | 34.39 | [12 empty] | VV | 2 | 2 | True | 1 | ROZPOCET
97 | M | 59761275 | sokl-dlažba keramická slinutá hladká do interiéru i exteriéru 330x80mm | kus | 114.633 |  | 0 | CS ÚRS 2019 01 |  | základní |  | 0 | 0.00047 | 0.053878 | 0 | 0 | 32 | M | 2 |  |  |  | ROZPOCET | 0 | 0 | 0 | 0 | 0 | 1 | 0 | 16 | -1300281747
| VV |  | 34,390/0,33*1,1 |  | 114.633 | [12 empty] | VV | 2 | 2 | True | 1 | ROZPOCET
93 | K | 771574265 | Montáž podlah keramických pro mechanické zatížení protiskluzných lepených flexibilním lepidlem do 22 ks/m2 | m2 | 48.33 |  | 0 | CS ÚRS 2019 01 |  | základní |  | 0 | 0.00633 | 0.30593 | 0 | 0 | 16 | K | 2 |  |  |  | ROZPOCET | 0 | 0 | 0 | 0 | 0 | 1 | 0 | 16 | -70690775
94 | M | 59761406 | dlažba keramická slinutá protiskluzná do interiéru i exteriéru pro vysoké mechanické namáhání přes 22 do 25ks/m2 | m2 | 51.23 |  | 0 | CS ÚRS 2019 01 |  | základní |  | 0 | 0.0192 | 0.98362 | 0 | 0 | 32 | M | 2 |  |  |  | ROZPOCET | 0 | 0 | 0 | 0 | 0 | 1 | 0 | 16 | 1523008832
| P |  | Poznámka k položce: protiskluzná | [14 empty] | P | 2
| VV |  | 48,33*1,06 'Přepočtené koeficientem množství |  | 51.23 | [12 empty] | VV | 2 | 2 | False | 1 | ROZPOCET
95 | K | 771591115 | Podlahy spárování silikonem | m | 34.39 |  | 0 | CS ÚRS 2019 01 |  | základní |  | 0 | 3e-05 | 0.0010317 | 0 | 0 | 16 | K | 2 |  |  |  | ROZPOCET | 0 | 0 | 0 | 0 | 0 | 1 | 0 | 16 | -1921749373
| VV |  | 4,25*4+2,92*4+6,75*2+3,25*2-0,9*2-2,095*2-2,25-1,94*2-2,17 |  | 34.39 | [12 empty] | VV | 2 | 2 | True | 1 | ROZPOCET
98 | K | 998771101 | Přesun hmot tonážní pro podlahy z dlaždic v objektech v do 6 m | t | 1.379 |  | 0 | CS ÚRS 2019 01 |  | základní |  | 0 | 0 | 0 | 0 | 0 | 16 | K | 2 |  |  |  | ROZPOCET | 0 | 0 | 0 | 0 | 0 | 1 | 0 | 16 | -746072937
| D | 781 | Dokončovací práce - obklady |  |  |  | 0 |  |  |  |  | 0 |  | 0.835 |  | 0 | 2 | D | 1 |  |  |  | ROZPOCET | [6 empty] | 0
131 | K | 781734112 | Montáž obkladů vnějších z obkladaček cihelných do 85 ks/m2 lepené flexibilním lepidlem | m2 | 20.36 |  | 0 | CS ÚRS 2019 01 |  | základní |  | 0 | 0.005 | 0.1018 | 0 | 0 | 16 | K | 2 |  |  |  | ROZPOCET | 0 | 0 | 0 | 0 | 0 | 1 | 0 | 16 | 661391382
132 | M | 59623115 | pásek obkladový cihlový hladký 240x71x14mm burgund | kus | 1466.405 |  | 0 | CS ÚRS 2019 01 |  | základní |  | 0 | 0.0005 | 0.7332 | 0 | 0 | 32 | M | 2 |  |  |  | ROZPOCET | 0 | 0 | 0 | 0 | 0 | 1 | 0 | 16 | 1937188884
| P |  | Poznámka k položce: Spotřeba: 48 kus/m2 | [14 empty] | P | 2
| VV |  | 22,396/0,07/0,24 |  | 1333.095 | [12 empty] | VV | 2 | 2 | True | 1 | ROZPOCET
| VV |  | 1333,095*1,1 'Přepočtené koeficientem množství |  | 1466.405 | [12 empty] | VV | 2 | 2 | False | 1 | ROZPOCET
133 | K | 781739191 | Příplatek k montáži obkladů vnějších z obkladaček cihelných za plochu do 10 m2 | m2 | 20.36 |  | 0 | CS ÚRS 2019 01 |  | základní |  | 0 | 0 | 0 | 0 | 0 | 16 | K | 2 |  |  |  | ROZPOCET | 0 | 0 | 0 | 0 | 0 | 1 | 0 | 16 | 836806285
134 | K | 998781101 | Přesun hmot tonážní pro obklady keramické v objektech v do 6 m | t | 0.835 |  | 0 | CS ÚRS 2019 01 |  | základní |  | 0 | 0 | 0 | 0 | 0 | 16 | K | 2 |  |  |  | ROZPOCET | 0 | 0 | 0 | 0 | 0 | 1 | 0 | 16 | -1194333490
| D | 783 | Dokončovací práce - nátěry |  |  |  | 0 |  |  |  |  | 0 |  | 0.025843 |  | 0 | 2 | D | 1 |  |  |  | ROZPOCET | [6 empty] | 0
118 | K | 783218101 | Lazurovací jednonásobný syntetický nátěr tesařských konstrukcí | m2 | 152.017 |  | 0 | CS ÚRS 2019 01 |  | základní |  | 0 | 0.00017 | 0.025843 | 0 | 0 | 16 | K | 2 |  |  |  | ROZPOCET | 0 | 0 | 0 | 0 | 0 | 1 | 0 | 16 | -1799837642
| VV |  | (0,06*2*0,14*2)*2*8 |  | 0.538 | [12 empty] | VV | 2 | 2 | True | 0 | ROZPOCET
| VV |  | 0,12*4*(5,75*2+8,25*2) "pozednice |  | 13.44 | [12 empty] | VV | 2 | 2 | True | 0 | ROZPOCET
| VV |  | (0,1*2+0,14*2)*6,367*7*2 "krokve |  | 42.786 | [12 empty] | VV | 2 | 2 | True | 0 | ROZPOCET
| VV |  | (0,1*2+0,14*2)*2,796*3*2 |  | 8.052 | [12 empty] | VV | 2 | 2 | True | 0 | ROZPOCET
| VV |  | 6,367*5,75*2+2,796*2,5*2 "bednění spodem |  | 87.201 | [12 empty] | VV | 2 | 2 | True | 0 | ROZPOCET
| VV |  | Součet |  | 152.017 | [12 empty] | VV | 2 | 4 | True | 1 | ROZPOCET
| D | 784 | Dokončovací práce - malby a tapety |  |  |  | 0 |  |  |  |  | 0 |  | 0.023385 |  | 0 | 2 | D | 1 |  |  |  | ROZPOCET | [6 empty] | 0
114 | K | 784211003 | Jednonásobné bílé malby ze směsí za mokra výborně otěruvzdorných v místnostech výšky do 5,00 m | m2 | 179.888 |  | 0 | CS ÚRS 2019 01 |  | základní |  | 0 | 0.00013 | 0.023385 | 0 | 0 | 16 | K | 2 |  |  |  | ROZPOCET | 0 | 0 | 0 | 0 | 0 | 1 | 0 | 16 | -1921141859
| VV |  | (9,65*2,7+9,65*2,3/2)*2-2,25*3,63+4,5 |  | 70.638 | [12 empty] | VV | 2 | 2 | True | 0 | ROZPOCET
| VV |  | 2,5*4,25*2 |  | 21.25 | [12 empty] | VV | 2 | 2 | True | 0 | ROZPOCET
| VV |  | 4*(4,25*2+6,75*2) |  | 88 | [12 empty] | VV | 2 | 2 | True | 0 | ROZPOCET
| VV |  | Součet |  | 179.888 | [12 empty] | VV | 2 | 4 | True | 1 | ROZPOCET
| D | N00 | Nepojmenované práce |  |  |  | 0 |  |  |  |  | 0 |  | 0.02 |  | 0 | 4 | D | 0 |  |  |  | ROZPOCET | [6 empty] | 0
| D | N01 | Nepojmenovaný díl |  |  |  | 0 |  |  |  |  | 0 |  | 0.02 |  | 0 | 4 | D | 1 |  |  |  | ROZPOCET | [6 empty] | 0
138 | K | 799000001 | PHP (hasící přístroje) - D+M | ks | 2 |  | 0 |  |  | základní |  | 0 | 0.01 | 0.02 | 0 | 0 | 512 | K | 2 |  |  |  | ROZPOCET | 0 | 0 | 0 | 0 | 0 | 1 | 0 | 512 | -1121210558
| P |  | Poznámka k položce: Hasící přístroje mrazuvzdorné, hasící schopnost 12 hasících jednotek celkem. Viz. PBŘ | [14 empty] | P | 2
| D | VRN | Vedlejší rozpočtové náklady |  |  |  | 0 |  |  |  |  | 0 |  | 0 |  | 0 | 5 | D | 0 |  |  |  | ROZPOCET | [6 empty] | 0
| D | VRN1 | Průzkumné, geodetické a projektové práce |  |  |  | 0 |  |  |  |  | 0 |  | 0 |  | 0 | 5 | D | 1 |  |  |  | ROZPOCET | [6 empty] | 0
113 | K | 012002000 | Geodetické práce - vytyčení stavby+geometrický plán | so | 1 |  | 0 | CS ÚRS 2019 01 |  | základní |  | 0 | 0 | 0 | 0 | 0 | 1024 | K | 2 |  |  |  | ROZPOCET | 0 | 0 | 0 | 0 | 0 | 1 | 0 | 1024 | 855087318
| D | VRN3 | Zařízení staveniště |  |  |  | 0 |  |  |  |  | 0 |  | 0 |  | 0 | 5 | D | 1 |  |  |  | ROZPOCET | [6 empty] | 0
110 | K | 032002000 | Vybavení staveniště | … | 48.33 |  | 0 | CS ÚRS 2019 01 |  | základní |  | 0 | 0 | 0 | 0 | 0 | 1024 | K | 2 |  |  |  | ROZPOCET | 0 | 0 | 0 | 0 | 0 | 1 | 0 | 1024 | 266413938
111 | K | 034002000 | Zabezpečení staveniště | … | 48.33 |  | 0 | CS ÚRS 2019 01 |  | základní |  | 0 | 0 | 0 | 0 | 0 | 1024 | K | 2 |  |  |  | ROZPOCET | 0 | 0 | 0 | 0 | 0 | 1 | 0 | 1024 | -1584335092
112 | K | 039002000 | Zrušení zařízení staveniště | … | 48.33 |  | 0 | CS ÚRS 2019 01 |  | základní |  | 0 | 0 | 0 | 0 | 0 | 1024 | K | 2 |  |  |  | ROZPOCET | 0 | 0 | 0 | 0 | 0 | 1 | 0 | 1024 | -450414018

## 2019-02-3 - Zpevněné plochy
{075bfecb-b42b-45e8-a607-28fc8f113815}
2
| KRYCÍ LIST SOUPISU PRACÍ | [7 empty] | v --- níže se nacházejí doplnkové a pomocné údaje k sestavám --- v | [8 empty] | False
Stavba:
Hasičská zbrojnice Panská Habrová, p.p. st. 99
Objekt:
2019-02-3 - Zpevněné plochy
| KSO: |  |  |  |  | CC-CZ:
| Místo: |  | Rychnov nad Kněžnou |  |  | Datum: | 10. 1. 2019
| Zadavatel: |  |  |  |  | IČ: | 00275336
|  | Město Rychnov nad Kněžnou |  |  |  | DIČ:
| Uchazeč: |  |  |  |  | IČ: | Vyplň údaj
|  | Vyplň údaj |  |  |  | DIČ: | Vyplň údaj
| Projektant: |  |  |  |  | IČ: | 63614545
|  | Jaroslav Krunčík, Javornice 176 |  |  |  | DIČ:
| Zpracovatel: |  |  |  |  | IČ: | 63614545
|  | Jaroslav Krunčík, Javornice 176 |  |  |  | DIČ:
Poznámka:
| Cena bez DPH | [5 empty] | 0
|  |  | Základ daně |  |  | Sazba daně | Výše daně
| DPH | základní | 0 |  |  | 21% | 0
|  | snížená | 0 |  |  | 15% | 0
|  | zákl. přenesená | 0 |  |  | 21% | 0
|  | sníž. přenesená | 0 |  |  | 15% | 0
|  | nulová | 0 |  |  | 0% | 0
| Cena s DPH |  |  | v | CZK |  | 0
REKAPITULACE ČLENĚNÍ SOUPISU PRACÍ
Stavba:
Hasičská zbrojnice Panská Habrová, p.p. st. 99
Objekt:
2019-02-3 - Zpevněné plochy
Místo: |  |  | Rychnov nad Kněžnou |  |  | Datum: | 10. 1. 2019
Zadavatel: |  |  | Město Rychnov nad Kněžnou |  |  | Projektant: | Jaroslav Krunčík, Javornice 176
Uchazeč: |  |  | Vyplň údaj |  |  | Zpracovatel: | Jaroslav Krunčík, Javornice 176
Kód dílu - Popis | [6 empty] | Cena celkem [CZK]
Náklady ze soupisu prací | [6 empty] | 0 | [11 empty] | -1
| HSV - Práce a dodávky HSV | [5 empty] | 0
| 4 - Vodorovné konstrukce | [5 empty] | 0
| 5 - Komunikace pozemní | [5 empty] | 0
| 9 - Ostatní konstrukce a práce, bourání | [5 empty] | 0
| 998 - Přesun hmot | [5 empty] | 0
SOUPIS PRACÍ
Stavba:
Hasičská zbrojnice Panská Habrová, p.p. st. 99
Objekt:
2019-02-3 - Zpevněné plochy
Místo: |  |  | Rychnov nad Kněžnou |  |  | Datum: | 10. 1. 2019
Zadavatel: |  |  | Město Rychnov nad Kněžnou |  |  | Projektant: | Jaroslav Krunčík, Javornice 176
Uchazeč: |  |  | Vyplň údaj |  |  | Zpracovatel: | Jaroslav Krunčík, Javornice 176
PČ | Typ | Kód | Popis | MJ | Množství | J.cena [CZK] | Cena celkem [CZK] | Cenová soustava |  | DPH | J. Nh [h] | Nh celkem [h] | J. hmotnost [t] | Hmotnost celkem [t] | J. suť [t] | Suť Celkem [t]
Náklady soupisu celkem | [6 empty] | 0 |  |  |  |  | 0 |  | 88.6408 |  | 0 |  | D | -1 | [10 empty] | 0
| D | HSV | Práce a dodávky HSV |  |  |  | 0 |  |  |  |  | 0 |  | 88.6408 |  | 0 | 1 | D | 0 |  |  |  | ROZPOCET | [6 empty] | 0
| D | 4 | Vodorovné konstrukce |  |  |  | 0 |  |  |  |  | 0 |  | 0 |  | 0 | 1 | D | 1 |  |  |  | ROZPOCET | [6 empty] | 0
1 | K | 451597977 | Podklad nebo lože pod dlažbu vodorovný nebo do sklonu 1:5 z betonového recyklátu tl do 100 mm | m2 | 23 |  | 0 | CS ÚRS 2019 01 |  | základní |  | 0 | 0 | 0 | 0 | 0 | 4 | K | 2 |  |  |  | ROZPOCET | 0 | 0 | 0 | 0 | 0 | 1 | 0 | 4 | 48454153
| D | 5 | Komunikace pozemní |  |  |  | 0 |  |  |  |  | 0 |  | 7.5669 |  | 0 | 1 | D | 1 |  |  |  | ROZPOCET | [6 empty] | 0
2 | K | 564750011 | Podklad z kameniva hrubého drceného vel. 8-16 mm tl 150 mm | m2 | 23 |  | 0 | CS ÚRS 2019 01 |  | základní |  | 0 | 0 | 0 | 0 | 0 | 4 | K | 2 |  |  |  | ROZPOCET | 0 | 0 | 0 | 0 | 0 | 1 | 0 | 4 | -400814714
5 | K | 567911111 | Podklad z mezerovitého betonu MCB tl 100 mm | m2 | 23 |  | 0 | CS ÚRS 2019 01 |  | základní |  | 0 | 0 | 0 | 0 | 0 | 4 | K | 2 |  |  |  | ROZPOCET | 0 | 0 | 0 | 0 | 0 | 1 | 0 | 4 | -437706407
3 | K | 596841120 | Kladení betonové dlažby komunikací pro pěší do lože z cement malty vel do 0,09 m2 plochy do 50 m2 | m2 | 23 |  | 0 | CS ÚRS 2019 01 |  | základní |  | 0 | 0.1461 | 3.3603 | 0 | 0 | 4 | K | 2 |  |  |  | ROZPOCET | 0 | 0 | 0 | 0 | 0 | 1 | 0 | 4 | -188293501
4 | M | 59245090 | dlažba zámková profilová 230x140x80mm přírodní | m2 | 23.23 |  | 0 | CS ÚRS 2019 01 |  | základní |  | 0 | 0.18 | 4.1814 | 0 | 0 | 8 | M | 2 |  |  |  | ROZPOCET | 0 | 0 | 0 | 0 | 0 | 1 | 0 | 4 | 843215975
| P |  | Poznámka k položce: Spotřeba: 38 kus/m2 | [14 empty] | P | 2
| VV |  | 23*1,01 'Přepočtené koeficientem množství |  | 23.23 | [12 empty] | VV | 2 | 2 | False | 1 | ROZPOCET
14 | K | 599141111 | Vyplnění spár mezi silničními dílci živičnou zálivkou | m | 7 |  | 0 | CS ÚRS 2019 01 |  | základní |  | 0 | 0.0036 | 0.0252 | 0 | 0 | 4 | K | 2 |  |  |  | ROZPOCET | 0 | 0 | 0 | 0 | 0 | 1 | 0 | 4 | 676940468
| D | 9 | Ostatní konstrukce a práce, bourání |  |  |  | 0 |  |  |  |  | 0 |  | 81.0739 |  | 0 | 1 | D | 1 |  |  |  | ROZPOCET | [6 empty] | 0
6 | K | 916231213 | Osazení chodníkového obrubníku betonového stojatého s boční opěrou do lože z betonu prostého | m | 13.4 |  | 0 | CS ÚRS 2019 01 |  | základní |  | 0 | 0.1295 | 1.7353 | 0 | 0 | 4 | K | 2 |  |  |  | ROZPOCET | 0 | 0 | 0 | 0 | 0 | 1 | 0 | 4 | 1795770722
8 | M | 59217008 | obrubník betonový parkový 1000x80x200mm | m | 14.07 |  | 0 | CS ÚRS 2019 01 |  | základní |  | 0 | 0.0335 | 0.47135 | 0 | 0 | 8 | M | 2 |  |  |  | ROZPOCET | 0 | 0 | 0 | 0 | 0 | 1 | 0 | 4 | -721071811
| VV |  | 13,4*1,05 'Přepočtené koeficientem množství |  | 14.07 | [12 empty] | VV | 2 | 2 | False | 1 | ROZPOCET
13 | K | 919112114 | Řezání dilatačních spár š 4 mm hl do 100 mm příčných nebo podélných v živičném krytu | m | 7 |  | 0 | CS ÚRS 2019 01 |  | základní |  | 0 | 1e-05 | 7e-05 | 0 | 0 | 4 | K | 2 |  |  |  | ROZPOCET | 0 | 0 | 0 | 0 | 0 | 1 | 0 | 4 | 147280079
9 | K | 919726123 | Geotextilie pro ochranu, separaci a filtraci netkaná měrná hmotnost do 500 g/m2 | m2 | 23 |  | 0 | CS ÚRS 2019 01 |  | základní |  | 0 | 0.00069 | 0.01587 | 0 | 0 | 4 | K | 2 |  |  |  | ROZPOCET | 0 | 0 | 0 | 0 | 0 | 1 | 0 | 4 | -1528531352
10 | K | 935932314 | Odvodňovací plastový žlab pro zatížení C250 vnitřní š 100 mm s roštem můstkovým z litiny | m | 6.8 |  | 0 | CS ÚRS 2019 01 |  | základní |  | 0 | 0.24896 | 1.6929 | 0 | 0 | 4 | K | 2 |  |  |  | ROZPOCET | 0 | 0 | 0 | 0 | 0 | 1 | 0 | 4 | -574552145
12 | K | 939326150 | ULožení kabelu Cetin, a.s. do dchráničky | m | 8.8 |  | 0 |  |  | základní |  | 0 | 8.768 | 77.1584 | 0 | 0 | 4 | K | 2 |  |  |  | ROZPOCET | 0 | 0 | 0 | 0 | 0 | 1 | 0 | 4 | -425156733
| P |  | Poznámka k položce: Vše pro délku 8,80m -ruční odkopání, pažení výkopu -uložení do dvoudílné plastové chráničky -kontrola kabelu před zahozením (správce sítě) -zapískování chráničky, položení výstražné fólie -zahození kabelu, zhutnění výkopu -zajištění dopravního značení na komunikaci | [14 empty] | P | 2
| D | 998 | Přesun hmot |  |  |  | 0 |  |  |  |  | 0 |  | 0 |  | 0 | 1 | D | 1 |  |  |  | ROZPOCET | [6 empty] | 0
11 | K | 998223011 | Přesun hmot pro pozemní komunikace s krytem dlážděným | t | 88.641 |  | 0 | CS ÚRS 2019 01 |  | základní |  | 0 | 0 | 0 | 0 | 0 | 4 | K | 2 |  |  |  | ROZPOCET | 0 | 0 | 0 | 0 | 0 | 1 | 0 | 4 | -1468234844