## Rekapitulace stavby
Export Komplet | [27 empty] | 2.0 | ZAMOK |  |  |  | False | False | {cbbb2647-3902-4a15-9412-f7b6f0430def}
[32 empty] | 0,01 | 21
[32 empty] | 0,01 | 15
|  | REKAPITULACE STAVBY | [17 empty] | v --- níže se nacházejí doplnkové a pomocné údaje k sestavám --- v | [11 empty] | 0,001
|  | Kód: |  |  |  |  | 26/19 | [24 empty] | 0,01
|  | Stavba: |  |  |  |  | Rychnov nad Kněžnou, úprava příjezdu k objektu ZŠ u zimního stadionu | [24 empty] | 0,01
|  | KSO: |  |  |  |  | 822 29 3 | [8 empty] | CC-CZ: |  | 21121 | [13 empty] | 0,01
|  | Místo: |  |  |  |  | Rychnov nad Kněžnou | [8 empty] | Datum: |  | 22. 10. 2019 | [13 empty] | 0,01
0,01
|  | Zadavatel: | [13 empty] | IČ: | [15 empty] | 0,01
[16 empty] | DIČ: | [15 empty] | 0,01
0,01
|  | Zhotovitel: | [13 empty] | IČ: | [15 empty] | 0,01
[16 empty] | DIČ: | [15 empty] | 0,01
False
|  | Projektant: | [13 empty] | IČ: | [15 empty] | False
|  |  | VIAPROJEKT s.r.o. HK | [12 empty] | DIČ: | [15 empty] | True
0,01
|  | Zpracovatel: | [13 empty] | IČ: | [15 empty] | 0,01
|  |  | B.Burešová | [12 empty] | DIČ: | [15 empty] | True
Poznámka:
|  | Cena bez DPH | [13 empty] | 1349379.6
[8 empty] | Sazba daně |  |  | Základ daně |  |  |  |  | Výše daně
|  | DPH |  | základní |  |  |  | 21% |  |  | 1349379.6 |  |  |  |  | 283369.72
|  |  |  | snížená |  |  |  | 15% |  |  | 0 |  |  |  |  | 0
|  |  |  | zákl. přenesená |  |  |  | 21% |  |  | 0 |  |  |  |  | 0
|  |  |  | sníž. přenesená |  |  |  | 15% |  |  | 0 |  |  |  |  | 0
|  |  |  | nulová |  |  |  | 0% |  |  | 0 |  |  |  |  | 0
|  | Cena s DPH | [6 empty] | v |  |  | CZK |  |  |  | 1632749.32
|  | Projektant | [11 empty] | Zpracovatel
|  | Datum a podpis: | [7 empty] | Razítko |  |  |  | Datum a podpis: |  |  | Razítko
|  | Objednavatel | [11 empty] | Zhotovitel
|  | Datum a podpis: | [7 empty] | Razítko |  |  |  | Datum a podpis: |  |  | Razítko
REKAPITULACE OBJEKTŮ STAVBY A SOUPISŮ PRACÍ
| Kód: | [6 empty] | 26/19
| Stavba: | [6 empty] | Rychnov nad Kněžnou, úprava příjezdu k objektu ZŠ u zimního stadionu
| Místo: | [6 empty] | Rychnov nad Kněžnou | [6 empty] | Datum: |  | 22. 10. 2019
| Zadavatel: | [13 empty] | Projektant: |  | VIAPROJEKT s.r.o. HK |  |  | Informatívní údaje z listů zakázek
| Zhotovitel: | [13 empty] | Zpracovatel: |  | B.Burešová
| Kód |  |  |  | Popis | [7 empty] | Cena bez DPH [CZK] |  |  |  |  | Cena s DPH [CZK] | Typ | z toho Ostat. náklady [CZK] | DPH [CZK] | Normohodiny [h] | DPH základní [CZK] | DPH snížená [CZK] | DPH základní přenesená [CZK] | DPH snížená přenesená [CZK] | Základna DPH základní | Základna DPH snížená | Základna DPH zákl. přenesená | Základna DPH sníž. přenesená | Základna DPH nulová
| Náklady z rozpočtů | [11 empty] | 1349379.6 |  |  |  |  | 1632749.32 |  | 0 | 283369.72 | 899.1271 | 283369.72 | 0 | 0 | 0 | 1349379.6 | 0 | 0 | 0 | 0 | D | 0 | ###NOIMPORT### | IMPORT | {cbbb2647-3902-4a15-9412-f7b6f0430def} | {00000000-0000-0000-0000-000000000000} | 822 29 3
|  | A |  |  |  | D.1.1. Zpevněné plochy | [6 empty] | 1228379.6 |  |  |  |  | 1486339.32 | STA | 0 | 257959.72 | 899.1271 | 257959.72 | 0 | 0 | 0 | 1228379.6 | 0 | 0 | 0 | 0 | D | 1 | ###NOIMPORT### | IMPORT | {c4b2ff84-0070-4c6e-beae-22cd86153765} | {cbbb2647-3902-4a15-9412-f7b6f0430def} | 822 29 3 | 2
/ |  |  | a |  |  |  | příprava území | [5 empty] | 348020.23 |  |  |  |  | 421104.48 | Soupis | 0 | 73084.25 | 292.4383 | 73084.25 | 0 | 0 | 0 | 348020.23 | 0 | 0 | 0 | 0 |  | 2 |  | IMPORT | {dbc7cd16-deb4-4e28-a42a-ee39044036fc} | {c4b2ff84-0070-4c6e-beae-22cd86153765} | 822 29 3
/ |  |  | b |  |  |  | návrh | [5 empty] | 880359.37 |  |  |  |  | 1065234.84 | Soupis | 0 | 184875.47 | 606.6889 | 184875.47 | 0 | 0 | 0 | 880359.37 | 0 | 0 | 0 | 0 |  | 2 |  | IMPORT | {50a036a2-94db-4139-b851-a7105bce3910} | {c4b2ff84-0070-4c6e-beae-22cd86153765} | 822 29 3
/ |  | B |  |  |  | Vedlejší a ostatní náklady | [6 empty] | 121000 |  |  |  |  | 146410 | STA | 0 | 25410 | 0 | 25410 | 0 | 0 | 0 | 121000 | 0 | 0 | 0 | 0 |  | 1 |  | IMPORT | {115acabf-1897-459b-a283-9b6a37cf6f29} | {cbbb2647-3902-4a15-9412-f7b6f0430def} | 822 29 3 | 2

## a - příprava území
{dbc7cd16-deb4-4e28-a42a-ee39044036fc}
2
| KRYCÍ LIST SOUPISU PRACÍ | [7 empty] | v --- níže se nacházejí doplnkové a pomocné údaje k sestavám --- v | [8 empty] | False
Stavba:
Rychnov nad Kněžnou, úprava příjezdu k objektu ZŠ u zimního stadionu
Objekt:
A - D.1.1. Zpevněné plochy
Soupis:
a - příprava území
| KSO: |  | 822 29 3 |  |  | CC-CZ:
| Místo: |  | Rychnov nad Kněžnou |  |  | Datum: | 22. 10. 2019
| Zadavatel: |  |  |  |  | IČ:
DIČ:
| Zhotovitel: |  |  |  |  | IČ:
DIČ:
| Projektant: |  |  |  |  | IČ:
|  | VIAPROJEKT s.r.o. HK |  |  |  | DIČ:
| Zpracovatel: |  |  |  |  | IČ:
|  | B.Burešová |  |  |  | DIČ:
Poznámka:
| Cena bez DPH | [5 empty] | 348020.23
|  |  | Základ daně |  |  | Sazba daně | Výše daně
| DPH | základní | 348020.23 |  |  | 21% | 73084.25
|  | snížená | 0 |  |  | 15% | 0
|  | zákl. přenesená | 0 |  |  | 21% | 0
|  | sníž. přenesená | 0 |  |  | 15% | 0
|  | nulová | 0 |  |  | 0% | 0
| Cena s DPH |  |  | v | CZK |  | 421104.48
| Projektant |  |  | Zpracovatel
| Datum a podpis: |  | Razítko | Datum a podpis: |  |  | Razítko
| Objednavatel |  |  | Zhotovitel
| Datum a podpis: |  | Razítko | Datum a podpis: |  |  | Razítko
REKAPITULACE ČLENĚNÍ SOUPISU PRACÍ
Stavba:
Rychnov nad Kněžnou, úprava příjezdu k objektu ZŠ u zimního stadionu
Objekt:
A - D.1.1. Zpevněné plochy
Soupis:
a - příprava území
Místo: |  |  | Rychnov nad Kněžnou |  |  | Datum: | 22. 10. 2019
Zadavatel: | [5 empty] | Projektant: | VIAPROJEKT s.r.o. HK
Zhotovitel: | [5 empty] | Zpracovatel: | B.Burešová
Kód dílu - Popis | [6 empty] | Cena celkem [CZK]
Náklady ze soupisu prací | [6 empty] | 348020.23 | [11 empty] | -1
| HSV - Práce a dodávky HSV | [5 empty] | 348020.23
| 1 - Zemní práce | [5 empty] | 154129.3
| 9 - Ostatní konstrukce a práce, bourání | [5 empty] | 25405
| 997 - Přesun sutě | [5 empty] | 168479.74
| 998 - Přesun hmot | [5 empty] | 6.19
SOUPIS PRACÍ
Stavba:
Rychnov nad Kněžnou, úprava příjezdu k objektu ZŠ u zimního stadionu
Objekt:
A - D.1.1. Zpevněné plochy
Soupis:
a - příprava území
Místo: |  |  | Rychnov nad Kněžnou |  |  | Datum: | 22. 10. 2019
Zadavatel: | [5 empty] | Projektant: | VIAPROJEKT s.r.o. HK
Zhotovitel: | [5 empty] | Zpracovatel: | B.Burešová
PČ | Typ | Kód | Popis | MJ | Množství | J.cena [CZK] | Cena celkem [CZK] | Cenová soustava |  | DPH | J. Nh [h] | Nh celkem [h] | J. hmotnost [t] | Hmotnost celkem [t] | J. suť [t] | Suť Celkem [t]
Náklady soupisu celkem | [6 empty] | 348020.23 |  |  |  |  | 292.4383 |  | 0.03096 |  | 240.206 |  | D | -1 | [10 empty] | 348020.23
| D | HSV | Práce a dodávky HSV |  |  |  | 348020.23 |  |  |  |  | 292.4383 |  | 0.03096 |  | 240.206 | 1 | D | 0 |  |  |  | ROZPOCET | [6 empty] | 348020.23
| D | 1 | Zemní práce |  |  |  | 154129.3 |  |  |  |  | 152.7015 |  | 0.03096 |  | 240.206 | 1 | D | 1 |  |  |  | ROZPOCET | [6 empty] | 154129.3
1 | K | 111201101 | Odstranění křovin a stromů průměru kmene do 100 mm i s kořeny z celkové plochy do 1000 m2 | m2 | 55 | 45.3 | 2491.5 | CS ÚRS 2019 01 |  | základní | 0.172 | 9.46 | 0 | 0 | 0 | 0 | 4 | K | 2 |  |  |  | ROZPOCET | 2491.5 | 0 | 0 | 0 | 0 | 1 | 2491.5 | 4 | -929840597
| VV |  | viz. příloha 2.a. | [14 empty] | VV | 2 | 1 | True | 0 | ROZPOCET
| VV |  | 55 |  | 55 | [12 empty] | VV | 2 | 2 | True | 0 | ROZPOCET
| VV |  | Součet |  | 55 | [12 empty] | VV | 2 | 4 | True | 1 | ROZPOCET
2 | K | 111201401 | Spálení křovin a stromů průměru kmene do 100 mm | m2 | 55 | 28.3 | 1556.5 | CS ÚRS 2019 01 |  | základní | 0.07 | 3.85 | 0.00018 | 0.0099 | 0 | 0 | 4 | K | 2 |  |  |  | ROZPOCET | 1556.5 | 0 | 0 | 0 | 0 | 1 | 1556.5 | 4 | -1024031079
| VV |  | viz. příloha 2.a. | [14 empty] | VV | 2 | 1 | True | 0 | ROZPOCET
| VV |  | 55 |  | 55 | [12 empty] | VV | 2 | 2 | True | 0 | ROZPOCET
| VV |  | Součet |  | 55 | [12 empty] | VV | 2 | 4 | True | 1 | ROZPOCET
3 | K | 113106134 | Rozebrání dlažeb ze zámkových dlaždic komunikací pro pěší strojně pl do 50 m2 | m2 | 45 | 27.2 | 1224 | CS ÚRS 2019 01 |  | základní | 0.031 | 1.395 | 0 | 0 | 0.26 | 11.7 | 4 | K | 2 |  |  |  | ROZPOCET | 1224 | 0 | 0 | 0 | 0 | 1 | 1224 | 4 | 1424847141
| VV |  | oprava chodníku, viz. příloha 2.a., dlažba se zpětně použije | [14 empty] | VV | 2 | 1 | True | 0 | ROZPOCET
| VV |  | 45 |  | 45 | [12 empty] | VV | 2 | 2 | True | 0 | ROZPOCET
| VV |  | Součet |  | 45 | [12 empty] | VV | 2 | 4 | True | 1 | ROZPOCET
4 | K | 113106134 | Rozebrání dlažeb ze zámkových dlaždic komunikací pro pěší strojně pl do 50 m2 | m2 | 31 | 27.2 | 843.2 | CS ÚRS 2019 01 |  | základní | 0.031 | 0.961 | 0 | 0 | 0.26 | 8.06 | 4 | K | 2 |  |  |  | ROZPOCET | 843.2 | 0 | 0 | 0 | 0 | 1 | 843.2 | 4 | 868427595
| VV |  | oprava vjezdu, viz. příloha 2.a., dlažba se zpětně použije | [14 empty] | VV | 2 | 1 | True | 0 | ROZPOCET
| VV |  | 31 |  | 31 | [12 empty] | VV | 2 | 2 | True | 0 | ROZPOCET
| VV |  | Součet |  | 31 | [12 empty] | VV | 2 | 4 | True | 1 | ROZPOCET
5 | K | 113107323 | Odstranění podkladu z kameniva drceného tl 300 mm strojně pl do 50 m2 | m2 | 45 | 89.2 | 4014 | CS ÚRS 2019 01 |  | základní | 0.185 | 8.325 | 0 | 0 | 0.44 | 19.8 | 4 | K | 2 |  |  |  | ROZPOCET | 4014 | 0 | 0 | 0 | 0 | 1 | 4014 | 4 | -1930330456
| VV |  | oprava chodníku, viz. příloha 2.a. | [14 empty] | VV | 2 | 1 | True | 0 | ROZPOCET
| VV |  | 45 |  | 45 | [12 empty] | VV | 2 | 2 | True | 0 | ROZPOCET
| VV |  | Součet |  | 45 | [12 empty] | VV | 2 | 4 | True | 1 | ROZPOCET
6 | K | 113107323 | Odstranění podkladu z kameniva drceného tl 300 mm strojně pl do 50 m2 | m2 | 31 | 89.2 | 2765.2 | CS ÚRS 2019 01 |  | základní | 0.185 | 5.735 | 0 | 0 | 0.44 | 13.64 | 4 | K | 2 |  |  |  | ROZPOCET | 2765.2 | 0 | 0 | 0 | 0 | 1 | 2765.2 | 4 | -1976628676
| VV |  | oprava vjezdu. viz. příloha 2.a. | [14 empty] | VV | 2 | 1 | True | 0 | ROZPOCET
| VV |  | 31 |  | 31 | [12 empty] | VV | 2 | 2 | True | 0 | ROZPOCET
| VV |  | Součet |  | 31 | [12 empty] | VV | 2 | 4 | True | 1 | ROZPOCET
7 | K | 113107323 | Odstranění podkladu z kameniva drceného tl 300 mm strojně pl do 50 m2 | m2 | 50 | 89.2 | 4460 | CS ÚRS 2019 01 |  | základní | 0.185 | 9.25 | 0 | 0 | 0.44 | 22 | 4 | K | 2 |  |  |  | ROZPOCET | 4460 | 0 | 0 | 0 | 0 | 1 | 4460 | 4 | 11256973
| VV |  | demolice komunikace vozidlové, viz. příloha 2.a. | [14 empty] | VV | 2 | 1 | True | 0 | ROZPOCET
| VV |  | 50 |  | 50 | [12 empty] | VV | 2 | 2 | True | 0 | ROZPOCET
| VV |  | Součet |  | 50 | [12 empty] | VV | 2 | 4 | True | 1 | ROZPOCET
8 | K | 113107330 | Odstranění podkladu z betonu prostého tl 100 mm strojně pl do 50 m2 | m2 | 50 | 168 | 8400 | CS ÚRS 2019 01 |  | základní | 0.246 | 12.3 | 0 | 0 | 0.24 | 12 | 4 | K | 2 |  |  |  | ROZPOCET | 8400 | 0 | 0 | 0 | 0 | 1 | 8400 | 4 | -254868597
| VV |  | demolice komunikace vozidlová, viz. příloha 2.a. | [14 empty] | VV | 2 | 1 | True | 0 | ROZPOCET
| VV |  | 50 |  | 50 | [12 empty] | VV | 2 | 2 | True | 0 | ROZPOCET
| VV |  | Součet |  | 50 | [12 empty] | VV | 2 | 4 | True | 1 | ROZPOCET
9 | K | 113107342 | Odstranění podkladu živičného tl 100 mm strojně pl do 50 m2 | m2 | 50 | 70.7 | 3535 | CS ÚRS 2019 01 |  | základní | 0.13 | 6.5 | 0 | 0 | 0.22 | 11 | 4 | K | 2 |  |  |  | ROZPOCET | 3535 | 0 | 0 | 0 | 0 | 1 | 3535 | 4 | 528408832
| VV |  | demolice komunikace vozidlové, viz. příloha 2.a. | [14 empty] | VV | 2 | 1 | True | 0 | ROZPOCET
| VV |  | 50 |  | 50 | [12 empty] | VV | 2 | 2 | True | 0 | ROZPOCET
| VV |  | Součet |  | 50 | [12 empty] | VV | 2 | 4 | True | 1 | ROZPOCET
10 | K | 113154112 | Frézování živičného krytu tl 40 mm pruh š 0,5 m pl do 500 m2 bez překážek v trase | m2 | 702 | 147 | 103194 | CS ÚRS 2019 01 |  | základní | 0.07 | 49.14 | 3e-05 | 0.02106 | 0.103 | 72.306 | 4 | K | 2 |  |  |  | ROZPOCET | 103194 | 0 | 0 | 0 | 0 | 1 | 103194 | 4 | 617961130
| VV |  | viz. příloha 2.a. | [14 empty] | VV | 2 | 1 | True | 0 | ROZPOCET
| VV |  | 702 |  | 702 | [12 empty] | VV | 2 | 2 | True | 0 | ROZPOCET
| VV |  | Součet |  | 702 | [12 empty] | VV | 2 | 4 | True | 1 | ROZPOCET
11 | K | 113202111 | Vytrhání obrub krajníků obrubníků stojatých | m | 340 | 57.6 | 19584 | CS ÚRS 2019 01 |  | základní | 0.133 | 45.22 | 0 | 0 | 0.205 | 69.7 | 4 | K | 2 |  |  |  | ROZPOCET | 19584 | 0 | 0 | 0 | 0 | 1 | 19584 | 4 | 837433674
| VV |  | betonový obrubník, viz. příloha 2.a. | [14 empty] | VV | 2 | 1 | True | 0 | ROZPOCET
| VV |  | 340 |  | 340 | [12 empty] | VV | 2 | 2 | True | 0 | ROZPOCET
| VV |  | Součet |  | 340 | [12 empty] | VV | 2 | 4 | True | 1 | ROZPOCET
12 | K | 121101103 | Sejmutí ornice s přemístěním na vzdálenost do 250 m | m3 | 43.5 | 47.4 | 2061.9 | CS ÚRS 2019 01 |  | základní | 0.013 | 0.5655 | 0 | 0 | 0 | 0 | 4 | K | 2 |  |  |  | ROZPOCET | 2061.9 | 0 | 0 | 0 | 0 | 1 | 2061.9 | 4 | 722150359
| VV |  | viz. příloha 2.a. | [14 empty] | VV | 2 | 1 | True | 0 | ROZPOCET
| VV |  | 435*0,1 |  | 43.5 | [12 empty] | VV | 2 | 2 | True | 0 | ROZPOCET
| VV |  | Součet |  | 43.5 | [12 empty] | VV | 2 | 4 | True | 1 | ROZPOCET
| D | 9 | Ostatní konstrukce a práce, bourání |  |  |  | 25405 |  |  |  |  | 21.604 |  | 0 |  | 0 | 1 | D | 1 |  |  |  | ROZPOCET | [6 empty] | 25405
13 | K | 919731121 | Zarovnání styčné plochy podkladu nebo krytu živičného tl do 50 mm | m | 22 | 29 | 638 | CS ÚRS 2019 01 |  | základní | 0.067 | 1.474 | 0 | 0 | 0 | 0 | 4 | K | 2 |  |  |  | ROZPOCET | 638 | 0 | 0 | 0 | 0 | 1 | 638 | 4 | 473321605
| VV |  | viz. příloha 2.a. | [14 empty] | VV | 2 | 1 | True | 0 | ROZPOCET
| VV |  | 22 |  | 22 | [12 empty] | VV | 2 | 2 | True | 0 | ROZPOCET
| VV |  | Součet |  | 22 | [12 empty] | VV | 2 | 4 | True | 1 | ROZPOCET
14 | K | 919735111 | Řezání stávajícího živičného krytu hl do 50 mm | m | 22 | 65.1 | 1432.2 | CS ÚRS 2019 01 |  | základní | 0.155 | 3.41 | 0 | 0 | 0 | 0 | 4 | K | 2 |  |  |  | ROZPOCET | 1432.2 | 0 | 0 | 0 | 0 | 1 | 1432.2 | 4 | 809034092
| VV |  | viz. příloha 2.a. | [14 empty] | VV | 2 | 1 | True | 0 | ROZPOCET
| VV |  | 22 |  | 22 | [12 empty] | VV | 2 | 2 | True | 0 | ROZPOCET
| VV |  | Součet |  | 22 | [12 empty] | VV | 2 | 4 | True | 1 | ROZPOCET
15 | K | 91974 | Prořezání větví v potřebném rozsahu u stávajících dřevin | kus | 1 | 5000 | 5000 |  |  | základní | 0 | 0 | 0 | 0 | 0 | 0 | 4 | K | 2 |  |  |  | ROZPOCET | 5000 | 0 | 0 | 0 | 0 | 1 | 5000 | 4 | -1510863494
| VV |  | odhad, viz. příloha 1 | [14 empty] | VV | 2 | 1 | True | 0 | ROZPOCET
| VV |  | 1 |  | 1 | [12 empty] | VV | 2 | 2 | True | 0 | ROZPOCET
| VV |  | Součet |  | 1 | [12 empty] | VV | 2 | 4 | True | 1 | ROZPOCET
16 | K | 979054451 | Očištění vybouraných zámkových dlaždic s původním spárováním z kameniva těženého | m2 | 45 | 62.3 | 2803.5 | CS ÚRS 2019 01 |  | základní | 0.22 | 9.9 | 0 | 0 | 0 | 0 | 4 | K | 2 |  |  |  | ROZPOCET | 2803.5 | 0 | 0 | 0 | 0 | 1 | 2803.5 | 4 | 1490977836
| VV |  | oprava chodníku, viz. příloha 2.a. | [14 empty] | VV | 2 | 1 | True | 0 | ROZPOCET
| VV |  | 45 |  | 45 | [12 empty] | VV | 2 | 2 | True | 0 | ROZPOCET
| VV |  | Součet |  | 45 | [12 empty] | VV | 2 | 4 | True | 1 | ROZPOCET
17 | K | 979054451 | Očištění vybouraných zámkových dlaždic s původním spárováním z kameniva těženého | m2 | 31 | 62.3 | 1931.3 | CS ÚRS 2019 01 |  | základní | 0.22 | 6.82 | 0 | 0 | 0 | 0 | 4 | K | 2 |  |  |  | ROZPOCET | 1931.3 | 0 | 0 | 0 | 0 | 1 | 1931.3 | 4 | -1293640843
| VV |  | oprava vjezdu, viz. příloha 2.a. | [14 empty] | VV | 2 | 1 | True | 0 | ROZPOCET
| VV |  | 31 |  | 31 | [12 empty] | VV | 2 | 2 | True | 0 | ROZPOCET
| VV |  | Součet |  | 31 | [12 empty] | VV | 2 | 4 | True | 1 | ROZPOCET
18 | K | 980 | Ochrana stávajících dřevin bedněním | kus | 6 | 600 | 3600 |  |  | základní | 0 | 0 | 0 | 0 | 0 | 0 | 4 | K | 2 |  |  |  | ROZPOCET | 3600 | 0 | 0 | 0 | 0 | 1 | 3600 | 4 | -1204428865
| VV |  | montáž+demontáž+materiál | [14 empty] | VV | 2 | 1 | True | 0 | ROZPOCET
| VV |  | 6 |  | 6 | [12 empty] | VV | 2 | 2 | True | 0 | ROZPOCET
| VV |  | Součet |  | 6 | [12 empty] | VV | 2 | 4 | True | 1 | ROZPOCET
19 | K | 981 | Vybourání stávající uliční vpusti | kus | 1 | 10000 | 10000 |  |  | základní | 0 | 0 | 0 | 0 | 0 | 0 | 4 | K | 2 |  |  |  | ROZPOCET | 10000 | 0 | 0 | 0 | 0 | 1 | 10000 | 4 | -667310156
| VV |  | výměna vpusti, bourací práce+zemní práce+doprava +poplatek | [14 empty] | VV | 2 | 1 | True | 0 | ROZPOCET
| VV |  | 1 |  | 1 | [12 empty] | VV | 2 | 2 | True | 0 | ROZPOCET
| VV |  | Součet |  | 1 | [12 empty] | VV | 2 | 4 | True | 1 | ROZPOCET
| D | 997 | Přesun sutě |  |  |  | 168479.74 |  |  |  |  | 118.1203 |  | 0 |  | 0 | 1 | D | 1 |  |  |  | ROZPOCET | [6 empty] | 168479.74
20 | K | 997221551 | Vodorovná doprava suti ze sypkých materiálů do 1 km | t | 83.306 | 43.3 | 3607.15 | CS ÚRS 2019 01 |  | základní | 0.03 | 2.4992 | 0 | 0 | 0 | 0 | 4 | K | 2 |  |  |  | ROZPOCET | 3607.15 | 0 | 0 | 0 | 0 | 1 | 3607.15 | 4 | 305207108
| VV |  | živice | [14 empty] | VV | 2 | 1 | True | 0 | ROZPOCET
| VV |  | (50*0,22)+(702*0,103) |  | 83.306 | [12 empty] | VV | 2 | 2 | True | 0 | ROZPOCET
| VV |  | Součet |  | 83.306 | [12 empty] | VV | 2 | 4 | True | 1 | ROZPOCET
21 | K | 997221551 | Vodorovná doprava suti ze sypkých materiálů do 1 km | t | 67.44 | 43.3 | 2920.15 | CS ÚRS 2019 01 |  | základní | 0.03 | 2.0232 | 0 | 0 | 0 | 0 | 4 | K | 2 |  |  |  | ROZPOCET | 2920.15 | 0 | 0 | 0 | 0 | 1 | 2920.15 | 4 | 235525346
| VV |  | suť | [14 empty] | VV | 2 | 1 | True | 0 | ROZPOCET
| VV |  | (50*0,44)+(50*0,24)+(45*0,44)+(31*0,44) |  | 67.44 | [12 empty] | VV | 2 | 2 | True | 0 | ROZPOCET
| VV |  | Součet |  | 67.44 | [12 empty] | VV | 2 | 4 | True | 1 | ROZPOCET
22 | K | 997221559 | Příplatek ZKD 1 km u vodorovné dopravy suti ze sypkých materiálů | t | 749.754 | 10.1 | 7572.52 | CS ÚRS 2019 01 |  | základní | 0.002 | 1.4995 | 0 | 0 | 0 | 0 | 4 | K | 2 |  |  |  | ROZPOCET | 7572.52 | 0 | 0 | 0 | 0 | 1 | 7572.52 | 4 | 174124429
| VV |  | živice+příplatek za dalších 9 km | [14 empty] | VV | 2 | 1 | True | 0 | ROZPOCET
| VV |  | 83,306*9 |  | 749.754 | [12 empty] | VV | 2 | 2 | True | 0 | ROZPOCET
| VV |  | Součet |  | 749.754 | [12 empty] | VV | 2 | 4 | True | 1 | ROZPOCET
23 | K | 997221559 | Příplatek ZKD 1 km u vodorovné dopravy suti ze sypkých materiálů | t | 606.96 | 10.1 | 6130.3 | CS ÚRS 2019 01 |  | základní | 0.002 | 1.2139 | 0 | 0 | 0 | 0 | 4 | K | 2 |  |  |  | ROZPOCET | 6130.3 | 0 | 0 | 0 | 0 | 1 | 6130.3 | 4 | -1157516265
| VV |  | suť+příplatek za dalších 9 km | [14 empty] | VV | 2 | 1 | True | 0 | ROZPOCET
| VV |  | 67,44*9 |  | 606.96 | [12 empty] | VV | 2 | 2 | True | 0 | ROZPOCET
| VV |  | Součet |  | 606.96 | [12 empty] | VV | 2 | 4 | True | 1 | ROZPOCET
24 | K | 997221571 | Vodorovná doprava vybouraných hmot do 1 km | t | 69.7 | 599 | 41750.3 | CS ÚRS 2019 01 |  | základní | 0.835 | 58.1995 | 0 | 0 | 0 | 0 | 4 | K | 2 |  |  |  | ROZPOCET | 41750.3 | 0 | 0 | 0 | 0 | 1 | 41750.3 | 4 | 1171478336
| VV |  | vybourané hmoty | [14 empty] | VV | 2 | 1 | True | 0 | ROZPOCET
| VV |  | (340*0,205) |  | 69.7 | [12 empty] | VV | 2 | 2 | True | 0 | ROZPOCET
| VV |  | Součet |  | 69.7 | [12 empty] | VV | 2 | 4 | True | 1 | ROZPOCET
25 | K | 997221579 | Příplatek ZKD 1 km u vodorovné dopravy vybouraných hmot | t | 627.3 | 17.3 | 10852.29 | CS ÚRS 2019 01 |  | základní | 0.004 | 2.5092 | 0 | 0 | 0 | 0 | 4 | K | 2 |  |  |  | ROZPOCET | 10852.29 | 0 | 0 | 0 | 0 | 1 | 10852.29 | 4 | -179028920
| VV |  | vybourané hmoty +příplatek za dalších 9 km | [14 empty] | VV | 2 | 1 | True | 0 | ROZPOCET
| VV |  | 69,7*9 |  | 627.3 | [12 empty] | VV | 2 | 2 | True | 0 | ROZPOCET
| VV |  | Součet |  | 627.3 | [12 empty] | VV | 2 | 4 | True | 1 | ROZPOCET
26 | K | 997221611 | Nakládání suti na dopravní prostředky pro vodorovnou dopravu | t | 83.306 | 168 | 13995.41 | CS ÚRS 2019 01 |  | základní | 0.159 | 13.2457 | 0 | 0 | 0 | 0 | 4 | K | 2 |  |  |  | ROZPOCET | 13995.41 | 0 | 0 | 0 | 0 | 1 | 13995.41 | 4 | -1171280218
| VV |  | živice | [14 empty] | VV | 2 | 1 | True | 0 | ROZPOCET
| VV |  | (50*0,22)+(702*0,103) |  | 83.306 | [12 empty] | VV | 2 | 2 | True | 0 | ROZPOCET
| VV |  | Součet |  | 83.306 | [12 empty] | VV | 2 | 4 | True | 1 | ROZPOCET
27 | K | 997221611 | Nakládání suti na dopravní prostředky pro vodorovnou dopravu | t | 67.44 | 168 | 11329.92 | CS ÚRS 2019 01 |  | základní | 0.159 | 10.723 | 0 | 0 | 0 | 0 | 4 | K | 2 |  |  |  | ROZPOCET | 11329.92 | 0 | 0 | 0 | 0 | 1 | 11329.92 | 4 | -1660890617
| VV |  | suť | [14 empty] | VV | 2 | 1 | True | 0 | ROZPOCET
| VV |  | (50*0,44)+(50*0,24)+(45*0,44)+(31*0,44) |  | 67.44 | [12 empty] | VV | 2 | 2 | True | 0 | ROZPOCET
| VV |  | Součet |  | 67.44 | [12 empty] | VV | 2 | 4 | True | 1 | ROZPOCET
28 | K | 997221612 | Nakládání vybouraných hmot na dopravní prostředky pro vodorovnou dopravu | t | 69.7 | 512 | 35686.4 | CS ÚRS 2019 01 |  | základní | 0.376 | 26.2072 | 0 | 0 | 0 | 0 | 4 | K | 2 |  |  |  | ROZPOCET | 35686.4 | 0 | 0 | 0 | 0 | 1 | 35686.4 | 4 | 1609537134
| VV |  | vybourané hmooty | [14 empty] | VV | 2 | 1 | True | 0 | ROZPOCET
| VV |  | (340*0,205) |  | 69.7 | [12 empty] | VV | 2 | 2 | True | 0 | ROZPOCET
| VV |  | Součet |  | 69.7 | [12 empty] | VV | 2 | 4 | True | 1 | ROZPOCET
29 | K | 997221815 | Poplatek za uložení na skládce (skládkovné) stavebního odpadu betonového kód odpadu 170 101 | t | 12 | 125 | 1500 | CS ÚRS 2019 01 |  | základní | 0 | 0 | 0 | 0 | 0 | 0 | 4 | K | 2 |  |  |  | ROZPOCET | 1500 | 0 | 0 | 0 | 0 | 1 | 1500 | 4 | 1255836165
| VV |  | suť | [14 empty] | VV | 2 | 1 | True | 0 | ROZPOCET
| VV |  | (50*0,24) |  | 12 | [12 empty] | VV | 2 | 2 | True | 0 | ROZPOCET
| VV |  | Součet |  | 12 | [12 empty] | VV | 2 | 4 | True | 1 | ROZPOCET
30 | K | 997221815 | Poplatek za uložení na skládce (skládkovné) stavebního odpadu betonového kód odpadu 170 101 | t | 69.7 | 125 | 8712.5 | CS ÚRS 2019 01 |  | základní | 0 | 0 | 0 | 0 | 0 | 0 | 4 | K | 2 |  |  |  | ROZPOCET | 8712.5 | 0 | 0 | 0 | 0 | 1 | 8712.5 | 4 | 1914142813
| VV |  | vybourané hmoty | [14 empty] | VV | 2 | 1 | True | 0 | ROZPOCET
| VV |  | (340*0,205) |  | 69.7 | [12 empty] | VV | 2 | 2 | True | 0 | ROZPOCET
| VV |  | Součet |  | 69.7 | [12 empty] | VV | 2 | 4 | True | 1 | ROZPOCET
31 | K | 997221845 | Poplatek za uložení na skládce (skládkovné) odpadu asfaltového bez dehtu kód odpadu 170 302 | t | 83.306 | 200 | 16661.2 | CS ÚRS 2019 01 |  | základní | 0 | 0 | 0 | 0 | 0 | 0 | 4 | K | 2 |  |  |  | ROZPOCET | 16661.2 | 0 | 0 | 0 | 0 | 1 | 16661.2 | 4 | 651702362
| VV |  | živice | [14 empty] | VV | 2 | 1 | True | 0 | ROZPOCET
| VV |  | (50*0,22)+(702*0,103) |  | 83.306 | [12 empty] | VV | 2 | 2 | True | 0 | ROZPOCET
| VV |  | Součet |  | 83.306 | [12 empty] | VV | 2 | 4 | True | 1 | ROZPOCET
32 | K | 997221855 | Poplatek za uložení na skládce (skládkovné) zeminy a kameniva kód odpadu 170 504 | t | 55.44 | 140 | 7761.6 | CS ÚRS 2019 01 |  | základní | 0 | 0 | 0 | 0 | 0 | 0 | 4 | K | 2 |  |  |  | ROZPOCET | 7761.6 | 0 | 0 | 0 | 0 | 1 | 7761.6 | 4 | -558339586
| VV |  | suť | [14 empty] | VV | 2 | 1 | True | 0 | ROZPOCET
| VV |  | (50*0,44)+(45*0,44)+(31*0,44) |  | 55.44 | [12 empty] | VV | 2 | 2 | True | 0 | ROZPOCET
| VV |  | Součet |  | 55.44 | [12 empty] | VV | 2 | 4 | True | 1 | ROZPOCET
| D | 998 | Přesun hmot |  |  |  | 6.19 |  |  |  |  | 0.012462 |  | 0 |  | 0 | 1 | D | 1 |  |  |  | ROZPOCET | [6 empty] | 6.19
33 | K | 998223011 | Přesun hmot pro pozemní komunikace s krytem dlážděným | t | 0.031 | 192 | 5.95 | CS ÚRS 2019 01 |  | základní | 0.397 | 0.012307 | 0 | 0 | 0 | 0 | 4 | K | 2 |  |  |  | ROZPOCET | 5.95 | 0 | 0 | 0 | 0 | 1 | 5.95 | 4 | 4330333
34 | K | 998223091 | Příplatek k přesunu hmot pro pozemní komunikace s krytem dlážděným za zvětšený přesun do 1000 m | t | 0.031 | 7.76 | 0.24 | CS ÚRS 2019 01 |  | základní | 0.005 | 0.000155 | 0 | 0 | 0 | 0 | 4 | K | 2 |  |  |  | ROZPOCET | 0.24 | 0 | 0 | 0 | 0 | 1 | 0.24 | 4 | -1819500510

## b - návrh
{50a036a2-94db-4139-b851-a7105bce3910}
2
| KRYCÍ LIST SOUPISU PRACÍ | [7 empty] | v --- níže se nacházejí doplnkové a pomocné údaje k sestavám --- v | [8 empty] | False
Stavba:
Rychnov nad Kněžnou, úprava příjezdu k objektu ZŠ u zimního stadionu
Objekt:
A - D.1.1. Zpevněné plochy
Soupis:
b - návrh
| KSO: |  | 822 29 3 |  |  | CC-CZ:
| Místo: |  | Rychnov nad Kněžnou |  |  | Datum: | 22. 10. 2019
| Zadavatel: |  |  |  |  | IČ:
DIČ:
| Zhotovitel: |  |  |  |  | IČ:
DIČ:
| Projektant: |  |  |  |  | IČ:
|  | VIAPROJEKT s.r.o. HK |  |  |  | DIČ:
| Zpracovatel: |  |  |  |  | IČ:
|  | B.Burešová |  |  |  | DIČ:
Poznámka:
| Cena bez DPH | [5 empty] | 880359.37
|  |  | Základ daně |  |  | Sazba daně | Výše daně
| DPH | základní | 880359.37 |  |  | 21% | 184875.47
|  | snížená | 0 |  |  | 15% | 0
|  | zákl. přenesená | 0 |  |  | 21% | 0
|  | sníž. přenesená | 0 |  |  | 15% | 0
|  | nulová | 0 |  |  | 0% | 0
| Cena s DPH |  |  | v | CZK |  | 1065234.84
| Projektant |  |  | Zpracovatel
| Datum a podpis: |  | Razítko | Datum a podpis: |  |  | Razítko
| Objednavatel |  |  | Zhotovitel
| Datum a podpis: |  | Razítko | Datum a podpis: |  |  | Razítko
REKAPITULACE ČLENĚNÍ SOUPISU PRACÍ
Stavba:
Rychnov nad Kněžnou, úprava příjezdu k objektu ZŠ u zimního stadionu
Objekt:
A - D.1.1. Zpevněné plochy
Soupis:
b - návrh
Místo: |  |  | Rychnov nad Kněžnou |  |  | Datum: | 22. 10. 2019
Zadavatel: | [5 empty] | Projektant: | VIAPROJEKT s.r.o. HK
Zhotovitel: | [5 empty] | Zpracovatel: | B.Burešová
Kód dílu - Popis | [6 empty] | Cena celkem [CZK]
Náklady ze soupisu prací | [6 empty] | 880359.37 | [11 empty] | -1
| HSV - Práce a dodávky HSV | [5 empty] | 880359.37
| 1 - Zemní práce | [5 empty] | 135215.68
| 5 - Komunikace pozemní | [5 empty] | 504492.52
| 8 - Trubní vedení | [5 empty] | 27303
| 9 - Ostatní konstrukce a práce, bourání | [5 empty] | 184870.91
| 997 - Přesun sutě | [5 empty] | 5.07
| 998 - Přesun hmot | [5 empty] | 28472.19
SOUPIS PRACÍ
Stavba:
Rychnov nad Kněžnou, úprava příjezdu k objektu ZŠ u zimního stadionu
Objekt:
A - D.1.1. Zpevněné plochy
Soupis:
b - návrh
Místo: |  |  | Rychnov nad Kněžnou |  |  | Datum: | 22. 10. 2019
Zadavatel: | [5 empty] | Projektant: | VIAPROJEKT s.r.o. HK
Zhotovitel: | [5 empty] | Zpracovatel: | B.Burešová
PČ | Typ | Kód | Popis | MJ | Množství | J.cena [CZK] | Cena celkem [CZK] | Cenová soustava |  | DPH | J. Nh [h] | Nh celkem [h] | J. hmotnost [t] | Hmotnost celkem [t] | J. suť [t] | Suť Celkem [t]
Náklady soupisu celkem | [6 empty] | 880359.37 |  |  |  |  | 606.6889 |  | 142.5324 |  | 14.16 |  | D | -1 | [10 empty] | 880359.37
| D | HSV | Práce a dodávky HSV |  |  |  | 880359.37 |  |  |  |  | 606.6889 |  | 142.5324 |  | 14.16 | 1 | D | 0 |  |  |  | ROZPOCET | [6 empty] | 880359.37
| D | 1 | Zemní práce |  |  |  | 135215.68 |  |  |  |  | 192.839 |  | 0.011178 |  | 0 | 1 | D | 1 |  |  |  | ROZPOCET | [6 empty] | 135215.68
1 | K | 122202202 | Odkopávky a prokopávky nezapažené pro silnice objemu do 1000 m3 v hornině tř. 3 | m3 | 138 | 86.7 | 11964.6 | CS ÚRS 2019 01 |  | základní | 0.223 | 30.774 | 0 | 0 | 0 | 0 | 4 | K | 2 |  |  |  | ROZPOCET | 11964.6 | 0 | 0 | 0 | 0 | 1 | 11964.6 | 4 | -1992279332
| VV |  | výkop, viz. příloha 2.c., 2.d. | [14 empty] | VV | 2 | 1 | True | 0 | ROZPOCET
| VV |  | 138 |  | 138 | [12 empty] | VV | 2 | 2 | True | 0 | ROZPOCET
| VV |  | Součet |  | 138 | [12 empty] | VV | 2 | 4 | True | 1 | ROZPOCET
2 | K | 122202209 | Příplatek k odkopávkám a prokopávkám pro silnice v hornině tř. 3 za lepivost | m3 | 13.8 | 25.9 | 357.42 | CS ÚRS 2019 01 |  | základní | 0.083 | 1.1454 | 0 | 0 | 0 | 0 | 4 | K | 2 |  |  |  | ROZPOCET | 357.42 | 0 | 0 | 0 | 0 | 1 | 357.42 | 4 | 863578036
| VV |  | výkop, 10% z celkové kubatury, viz. příloha 2.c., 2.d. | [14 empty] | VV | 2 | 1 | True | 0 | ROZPOCET
| VV |  | 138*0,1 |  | 13.8 | [12 empty] | VV | 2 | 2 | True | 0 | ROZPOCET
| VV |  | Součet |  | 13.8 | [12 empty] | VV | 2 | 4 | True | 1 | ROZPOCET
3 | K | 130001101 | Příplatek za ztížení vykopávky v blízkosti podzemního vedení | m3 | 1 | 453 | 453 | CS ÚRS 2019 01 |  | základní | 1.763 | 1.763 | 0 | 0 | 0 | 0 | 4 | K | 2 |  |  |  | ROZPOCET | 453 | 0 | 0 | 0 | 0 | 1 | 453 | 4 | -853813748
| VV |  | sondy, viz. příloha 2.c. , 2.d. | [14 empty] | VV | 2 | 1 | True | 0 | ROZPOCET
| VV |  | 1 |  | 1 | [12 empty] | VV | 2 | 2 | True | 0 | ROZPOCET
| VV |  | Součet |  | 1 | [12 empty] | VV | 2 | 4 | True | 1 | ROZPOCET
4 | K | 130001101 | Příplatek za ztížení vykopávky v blízkosti podzemního vedení | m3 | 13.8 | 453 | 6251.4 | CS ÚRS 2019 01 |  | základní | 1.763 | 24.3294 | 0 | 0 | 0 | 0 | 4 | K | 2 |  |  |  | ROZPOCET | 6251.4 | 0 | 0 | 0 | 0 | 1 | 6251.4 | 4 | 88679475
| VV |  | výkop, 10% z celkové kubatury, viz. příloha 2.c. , 2.d. | [14 empty] | VV | 2 | 1 | True | 0 | ROZPOCET
| VV |  | 138*0,1 |  | 13.8 | [12 empty] | VV | 2 | 2 | True | 0 | ROZPOCET
| VV |  | Součet |  | 13.8 | [12 empty] | VV | 2 | 4 | True | 1 | ROZPOCET
5 | K | 132201101 | Hloubení rýh š do 600 mm v hornině tř. 3 objemu do 100 m3 | m3 | 1 | 667 | 667 | CS ÚRS 2019 01 |  | základní | 2.32 | 2.32 | 0 | 0 | 0 | 0 | 4 | K | 2 |  |  |  | ROZPOCET | 667 | 0 | 0 | 0 | 0 | 1 | 667 | 4 | -901214644
| VV |  | sondy, viz. příloha 2.c., 2.d. | [14 empty] | VV | 2 | 1 | True | 0 | ROZPOCET
| VV |  | 1 |  | 1 | [12 empty] | VV | 2 | 2 | True | 0 | ROZPOCET
| VV |  | Součet |  | 1 | [12 empty] | VV | 2 | 4 | True | 1 | ROZPOCET
6 | K | 162301101 | Vodorovné přemístění do 500 m výkopku/sypaniny z horniny tř. 1 až 4 | m3 | 43.5 | 71.1 | 3092.85 | CS ÚRS 2019 01 |  | základní | 0.044 | 1.914 | 0 | 0 | 0 | 0 | 4 | K | 2 |  |  |  | ROZPOCET | 3092.85 | 0 | 0 | 0 | 0 | 1 | 3092.85 | 4 | 1463122835
| VV |  | ornice pro ohumusování z meziskládky, viz. příloha 2.a. | [14 empty] | VV | 2 | 1 | True | 0 | ROZPOCET
| VV |  | 435*0,1 |  | 43.5 | [12 empty] | VV | 2 | 2 | True | 0 | ROZPOCET
| VV |  | Součet |  | 43.5 | [12 empty] | VV | 2 | 4 | True | 1 | ROZPOCET
7 | K | 162701105 | Vodorovné přemístění do 10000 m výkopku/sypaniny z horniny tř. 1 až 4 | m3 | 138 | 262 | 36156 | CS ÚRS 2019 01 |  | základní | 0.083 | 11.454 | 0 | 0 | 0 | 0 | 4 | K | 2 |  |  |  | ROZPOCET | 36156 | 0 | 0 | 0 | 0 | 1 | 36156 | 4 | -811349654
| VV |  | výkop, viz. příloha 2.c. , 2.d. | [14 empty] | VV | 2 | 1 | True | 0 | ROZPOCET
| VV |  | 138 |  | 138 | [12 empty] | VV | 2 | 2 | True | 0 | ROZPOCET
| VV |  | Součet |  | 138 | [12 empty] | VV | 2 | 4 | True | 1 | ROZPOCET
8 | K | 162701105 | Vodorovné přemístění do 10000 m výkopku/sypaniny z horniny tř. 1 až 4 | m3 | 0.054 | 262 | 14.15 | CS ÚRS 2019 01 |  | základní | 0.083 | 0.004482 | 0 | 0 | 0 | 0 | 4 | K | 2 |  |  |  | ROZPOCET | 14.15 | 0 | 0 | 0 | 0 | 1 | 14.15 | 4 | 1799780404
| VV |  | SDZ posun, viz. příloha 2.a. | [14 empty] | VV | 2 | 1 | True | 0 | ROZPOCET
| VV |  | 0,3*0,3*0,6*1 |  | 0.054 | [12 empty] | VV | 2 | 2 | True | 0 | ROZPOCET
| VV |  | Součet |  | 0.054 | [12 empty] | VV | 2 | 4 | True | 1 | ROZPOCET
9 | K | 162701105 | Vodorovné přemístění do 10000 m výkopku/sypaniny z horniny tř. 1 až 4 | m3 | 0.162 | 262 | 42.44 | CS ÚRS 2019 01 |  | základní | 0.083 | 0.013446 | 0 | 0 | 0 | 0 | 4 | K | 2 |  |  |  | ROZPOCET | 42.44 | 0 | 0 | 0 | 0 | 1 | 42.44 | 4 | -768408149
| VV |  | SDZ návrh, viz. příloha 2.a. | [14 empty] | VV | 2 | 1 | True | 0 | ROZPOCET
| VV |  | (0,3*0,3*0,6*3) |  | 0.162 | [12 empty] | VV | 2 | 2 | True | 0 | ROZPOCET
| VV |  | Součet |  | 0.162 | [12 empty] | VV | 2 | 4 | True | 1 | ROZPOCET
10 | K | 162701105 | Vodorovné přemístění do 10000 m výkopku/sypaniny z horniny tř. 1 až 4 | m3 | 5.1 | 262 | 1336.2 | CS ÚRS 2019 01 |  | základní | 0.083 | 0.4233 | 0 | 0 | 0 | 0 | 4 | K | 2 |  |  |  | ROZPOCET | 1336.2 | 0 | 0 | 0 | 0 | 1 | 1336.2 | 4 | -1799293985
| VV |  | dovoz scházející ornice pro ohumusování, viz. příloha 2.a. | [14 empty] | VV | 2 | 1 | True | 0 | ROZPOCET
| VV |  | (324*0,15)-(435*0,1) |  | 5.1 | [12 empty] | VV | 2 | 2 | True | 0 | ROZPOCET
| VV |  | Součet |  | 5.1 | [12 empty] | VV | 2 | 4 | True | 1 | ROZPOCET
11 | K | 167101101 | Nakládání výkopku z hornin tř. 1 až 4 do 100 m3 | m3 | 48.6 | 190 | 9234 | CS ÚRS 2019 01 |  | základní | 0.652 | 31.6872 | 0 | 0 | 0 | 0 | 4 | K | 2 |  |  |  | ROZPOCET | 9234 | 0 | 0 | 0 | 0 | 1 | 9234 | 4 | -1498204477
| VV |  | ornice pro ohumusování, viz. příloha 2.a. | [14 empty] | VV | 2 | 1 | True | 0 | ROZPOCET
| VV |  | 324*0,15 |  | 48.6 | [12 empty] | VV | 2 | 2 | True | 0 | ROZPOCET
| VV |  | Součet |  | 48.6 | [12 empty] | VV | 2 | 4 | True | 1 | ROZPOCET
12 | K | 167101101 | Nakládání výkopku z hornin tř. 1 až 4 do 100 m3 | m3 | 0.162 | 190 | 30.78 | CS ÚRS 2019 01 |  | základní | 0.652 | 0.10562 | 0 | 0 | 0 | 0 | 4 | K | 2 |  |  |  | ROZPOCET | 30.78 | 0 | 0 | 0 | 0 | 1 | 30.78 | 4 | -1620280103
| VV |  | SDZ návrh, viz. příloha 2.a. | [14 empty] | VV | 2 | 1 | True | 0 | ROZPOCET
| VV |  | (0,3*0,3*0,6*3) |  | 0.162 | [12 empty] | VV | 2 | 2 | True | 0 | ROZPOCET
| VV |  | Součet |  | 0.162 | [12 empty] | VV | 2 | 4 | True | 1 | ROZPOCET
13 | K | 167101101 | Nakládání výkopku z hornin tř. 1 až 4 do 100 m3 | m3 | 0.054 | 190 | 10.26 | CS ÚRS 2019 01 |  | základní | 0.652 | 0.035208 | 0 | 0 | 0 | 0 | 4 | K | 2 |  |  |  | ROZPOCET | 10.26 | 0 | 0 | 0 | 0 | 1 | 10.26 | 4 | -1500151284
| VV |  | SDZ posun, viz. příloha 2.a. | [14 empty] | VV | 2 | 1 | True | 0 | ROZPOCET
| VV |  | 0,3*0,3*0,6*1 |  | 0.054 | [12 empty] | VV | 2 | 2 | True | 0 | ROZPOCET
| VV |  | Součet |  | 0.054 | [12 empty] | VV | 2 | 4 | True | 1 | ROZPOCET
14 | K | 171201201 | Uložení sypaniny na skládky | m3 | 138 | 17.2 | 2373.6 | CS ÚRS 2019 01 |  | základní | 0.009 | 1.242 | 0 | 0 | 0 | 0 | 4 | K | 2 |  |  |  | ROZPOCET | 2373.6 | 0 | 0 | 0 | 0 | 1 | 2373.6 | 4 | 530210402
| VV |  | výkop, viz. příloha 2.c. , 2.d. | [14 empty] | VV | 2 | 1 | True | 0 | ROZPOCET
| VV |  | 138 |  | 138 | [12 empty] | VV | 2 | 2 | True | 0 | ROZPOCET
| VV |  | Součet |  | 138 | [12 empty] | VV | 2 | 4 | True | 1 | ROZPOCET
15 | K | 171201201 | Uložení sypaniny na skládky | m3 | 0.054 | 17.2 | 0.93 | CS ÚRS 2019 01 |  | základní | 0.009 | 0.000486 | 0 | 0 | 0 | 0 | 4 | K | 2 |  |  |  | ROZPOCET | 0.93 | 0 | 0 | 0 | 0 | 1 | 0.93 | 4 | 2032351849
| VV |  | SDZ posun, viz. příloha 2.a. | [14 empty] | VV | 2 | 1 | True | 0 | ROZPOCET
| VV |  | 0,3*0,3*0,6*1 |  | 0.054 | [12 empty] | VV | 2 | 2 | True | 0 | ROZPOCET
| VV |  | Součet |  | 0.054 | [12 empty] | VV | 2 | 4 | True | 1 | ROZPOCET
16 | K | 171201201 | Uložení sypaniny na skládky | m3 | 0.162 | 17.2 | 2.79 | CS ÚRS 2019 01 |  | základní | 0.009 | 0.001458 | 0 | 0 | 0 | 0 | 4 | K | 2 |  |  |  | ROZPOCET | 2.79 | 0 | 0 | 0 | 0 | 1 | 2.79 | 4 | 1067607412
| VV |  | SDZ návrh-viz. příloha 2.a. | [14 empty] | VV | 2 | 1 | True | 0 | ROZPOCET
| VV |  | (0,3*0,3*0,6*3) |  | 0.162 | [12 empty] | VV | 2 | 2 | True | 0 | ROZPOCET
| VV |  | Součet |  | 0.162 | [12 empty] | VV | 2 | 4 | True | 1 | ROZPOCET
17 | K | 171201211 | Poplatek za uložení stavebního odpadu - zeminy a kameniva na skládce | t | 248.4 | 140 | 34776 | CS ÚRS 2019 01 |  | základní | 0 | 0 | 0 | 0 | 0 | 0 | 4 | K | 2 |  |  |  | ROZPOCET | 34776 | 0 | 0 | 0 | 0 | 1 | 34776 | 4 | 1924386394
| VV |  | výkop, viz. příloha 2.c., 2.d. | [14 empty] | VV | 2 | 1 | True | 0 | ROZPOCET
| VV |  | 138*1,8 |  | 248.4 | [12 empty] | VV | 2 | 2 | True | 0 | ROZPOCET
| VV |  | Součet |  | 248.4 | [12 empty] | VV | 2 | 4 | True | 1 | ROZPOCET
18 | K | 171201211 | Poplatek za uložení stavebního odpadu - zeminy a kameniva na skládce | t | 0.097 | 140 | 13.58 | CS ÚRS 2019 01 |  | základní | 0 | 0 | 0 | 0 | 0 | 0 | 4 | K | 2 |  |  |  | ROZPOCET | 13.58 | 0 | 0 | 0 | 0 | 1 | 13.58 | 4 | -995624992
| VV |  | SDZ posun. viz. příloha 2.a. | [14 empty] | VV | 2 | 1 | True | 0 | ROZPOCET
| VV |  | (0,3*0,3*0,6*1)*1,8 |  | 0.097 | [12 empty] | VV | 2 | 2 | True | 0 | ROZPOCET
| VV |  | Součet |  | 0.097 | [12 empty] | VV | 2 | 4 | True | 1 | ROZPOCET
19 | K | 171201211 | Poplatek za uložení stavebního odpadu - zeminy a kameniva na skládce | t | 0.292 | 140 | 40.88 | CS ÚRS 2019 01 |  | základní | 0 | 0 | 0 | 0 | 0 | 0 | 4 | K | 2 |  |  |  | ROZPOCET | 40.88 | 0 | 0 | 0 | 0 | 1 | 40.88 | 4 | 1947497098
| VV |  | SDZ návrh, viz. příloha 2.a. | [14 empty] | VV | 2 | 1 | True | 0 | ROZPOCET
| VV |  | (0,3*0,3*0,6*3)*1,8 |  | 0.292 | [12 empty] | VV | 2 | 2 | True | 0 | ROZPOCET
| VV |  | Součet |  | 0.292 | [12 empty] | VV | 2 | 4 | True | 1 | ROZPOCET
20 | K | 181301102 | Rozprostření ornice tl vrstvy do 150 mm pl do 500 m2 v rovině nebo ve svahu do 1:5 | m2 | 324 | 45.5 | 14742 | CS ÚRS 2019 01 |  | základní | 0.177 | 57.348 | 0 | 0 | 0 | 0 | 4 | K | 2 |  |  |  | ROZPOCET | 14742 | 0 | 0 | 0 | 0 | 1 | 14742 | 4 | 2058056034
| VV |  | viz. příloha 2.a. | [14 empty] | VV | 2 | 1 | True | 0 | ROZPOCET
| VV |  | 324 |  | 324 | [12 empty] | VV | 2 | 2 | True | 0 | ROZPOCET
| VV |  | Součet |  | 324 | [12 empty] | VV | 2 | 4 | True | 1 | ROZPOCET
21 | M | 181303 | nákup scházející ornice | m3 | 5.1 | 300 | 1530 |  |  | základní | 0 | 0 | 0 | 0 | 0 | 0 | 8 | M | 2 |  |  |  | ROZPOCET | 1530 | 0 | 0 | 0 | 0 | 1 | 1530 | 4 | 713159832
| VV |  | viz. příloha 2.a. | [14 empty] | VV | 2 | 1 | True | 0 | ROZPOCET
| VV |  | (324*0,15)-(435*0,1) |  | 5.1 | [12 empty] | VV | 2 | 2 | True | 0 | ROZPOCET
| VV |  | Součet |  | 5.1 | [12 empty] | VV | 2 | 4 | True | 1 | ROZPOCET
22 | K | 181411131 | Založení parkového trávníku výsevem plochy do 1000 m2 v rovině a ve svahu do 1:5 | m2 | 324 | 18.2 | 5896.8 | CS ÚRS 2019 01 |  | základní | 0.058 | 18.792 | 0 | 0 | 0 | 0 | 4 | K | 2 |  |  |  | ROZPOCET | 5896.8 | 0 | 0 | 0 | 0 | 1 | 5896.8 | 4 | -530205660
| VV |  | viz. příloha 2.a. | [14 empty] | VV | 2 | 1 | True | 0 | ROZPOCET
| VV |  | 324 |  | 324 | [12 empty] | VV | 2 | 2 | True | 0 | ROZPOCET
| VV |  | Součet |  | 324 | [12 empty] | VV | 2 | 4 | True | 1 | ROZPOCET
23 | M | 00572410 | osivo směs travní parková | kg | 11.178 | 90.9 | 1016.08 | CS ÚRS 2019 01 |  | základní | 0 | 0 | 0.001 | 0.011178 | 0 | 0 | 8 | M | 2 |  |  |  | ROZPOCET | 1016.08 | 0 | 0 | 0 | 0 | 1 | 1016.08 | 4 | -1645544614
| VV |  | +ztratné, viz. příloha 2.a. | [14 empty] | VV | 2 | 1 | True | 0 | ROZPOCET
| VV |  | 324*0,03*1,15 |  | 11.178 | [12 empty] | VV | 2 | 2 | True | 0 | ROZPOCET
| VV |  | Součet |  | 11.178 | [12 empty] | VV | 2 | 4 | True | 1 | ROZPOCET
24 | K | 181951101 | Úprava pláně v hornině tř. 1 až 4 bez zhutnění | m2 | 324 | 5.78 | 1872.72 | CS ÚRS 2019 01 |  | základní | 0.013 | 4.212 | 0 | 0 | 0 | 0 | 4 | K | 2 |  |  |  | ROZPOCET | 1872.72 | 0 | 0 | 0 | 0 | 1 | 1872.72 | 4 | 2125761014
| VV |  | zeleň | [14 empty] | VV | 2 | 1 | True | 0 | ROZPOCET
| VV |  | 324 |  | 324 | [12 empty] | VV | 2 | 2 | True | 0 | ROZPOCET
| VV |  | Součet |  | 324 | [12 empty] | VV | 2 | 4 | True | 1 | ROZPOCET
25 | K | 181951102 | Úprava pláně v hornině tř. 1 až 4 se zhutněním | m2 | 293 | 11.4 | 3340.2 | CS ÚRS 2019 01 |  | základní | 0.018 | 5.274 | 0 | 0 | 0 | 0 | 4 | K | 2 |  |  |  | ROZPOCET | 3340.2 | 0 | 0 | 0 | 0 | 1 | 3340.2 | 4 | 397207111
| VV |  | zpevněné plochy | [14 empty] | VV | 2 | 1 | True | 0 | ROZPOCET
| VV |  | 132+26+(118*0,5)+45+31 |  | 293 | [12 empty] | VV | 2 | 2 | True | 0 | ROZPOCET
| VV |  | Součet |  | 293 | [12 empty] | VV | 2 | 4 | True | 1 | ROZPOCET
| D | 5 | Komunikace pozemní |  |  |  | 504492.52 |  |  |  |  | 196.025 |  | 46.3256 |  | 0 | 1 | D | 1 |  |  |  | ROZPOCET | [6 empty] | 504492.52
26 | K | 564851111 | Podklad ze štěrkodrtě ŠD tl 150 mm | m2 | 191 | 112 | 21392 | CS ÚRS 2019 01 |  | základní | 0.026 | 4.966 | 0 | 0 | 0 | 0 | 4 | K | 2 |  |  |  | ROZPOCET | 21392 | 0 | 0 | 0 | 0 | 1 | 21392 | 4 | 1934229375
| VV |  | parkovací stání, štěrkodrť ŠD fr. 0-32, viz. příloha 2.a., 2.b. | [14 empty] | VV | 2 | 1 | True | 0 | ROZPOCET
| VV |  | (130+2)+(118*0,5) |  | 191 | [12 empty] | VV | 2 | 2 | True | 0 | ROZPOCET
| VV |  | Součet |  | 191 | [12 empty] | VV | 2 | 4 | True | 1 | ROZPOCET
27 | K | 564851111 | Podklad ze štěrkodrtě ŠD tl 150 mm | m2 | 191 | 112 | 21392 | CS ÚRS 2019 01 |  | základní | 0.026 | 4.966 | 0 | 0 | 0 | 0 | 4 | K | 2 |  |  |  | ROZPOCET | 21392 | 0 | 0 | 0 | 0 | 1 | 21392 | 4 | 2132318433
| VV |  | parkovací stání, štěrkodrť ŠD fr. 0-63, viz. příloha 2.a. , 2.b. | [14 empty] | VV | 2 | 1 | True | 0 | ROZPOCET
| VV |  | (130+2)+(118*0,5) |  | 191 | [12 empty] | VV | 2 | 2 | True | 0 | ROZPOCET
| VV |  | Součet |  | 191 | [12 empty] | VV | 2 | 4 | True | 1 | ROZPOCET
28 | K | 564851111 | Podklad ze štěrkodrtě ŠD tl 150 mm | m2 | 26 | 112 | 2912 | CS ÚRS 2019 01 |  | základní | 0.026 | 0.676 | 0 | 0 | 0 | 0 | 4 | K | 2 |  |  |  | ROZPOCET | 2912 | 0 | 0 | 0 | 0 | 1 | 2912 | 4 | -98087466
| VV |  | vyhrazené parkovací stání, štěrkodrť ŚD fr. 0-63, viz. příloha 2.a., 2.b. | [14 empty] | VV | 2 | 1 | True | 0 | ROZPOCET
| VV |  | 26 |  | 26 | [12 empty] | VV | 2 | 2 | True | 0 | ROZPOCET
| VV |  | Součet |  | 26 | [12 empty] | VV | 2 | 4 | True | 1 | ROZPOCET
29 | K | 564851111 | Podklad ze štěrkodrtě ŠD tl 150 mm | m2 | 26 | 112 | 2912 | CS ÚRS 2019 01 |  | základní | 0.026 | 0.676 | 0 | 0 | 0 | 0 | 4 | K | 2 |  |  |  | ROZPOCET | 2912 | 0 | 0 | 0 | 0 | 1 | 2912 | 4 | 506613152
| VV |  | vyhrazené parkovací stání, štěrkodrť ŠD fr.0-32m viz. příloha 2.a. , 2.b. | [14 empty] | VV | 2 | 1 | True | 0 | ROZPOCET
| VV |  | 26 |  | 26 | [12 empty] | VV | 2 | 2 | True | 0 | ROZPOCET
| VV |  | Součet |  | 26 | [12 empty] | VV | 2 | 4 | True | 1 | ROZPOCET
30 | K | 564861111 | Podklad ze štěrkodrtě ŠD tl 200 mm | m2 | 316 | 147 | 46452 | CS ÚRS 2019 01 |  | základní | 0.029 | 9.164 | 0 | 0 | 0 | 0 | 4 | K | 2 |  |  |  | ROZPOCET | 46452 | 0 | 0 | 0 | 0 | 1 | 46452 | 4 | 830258260
| VV |  | úprava podloží štěrkodrtí ŠD fr. 0-63 v celkové tl. 400 mm, viz. příloha 1 , 2.b. | [14 empty] | VV | 2 | 1 | True | 0 | ROZPOCET
| VV |  | (132+26)*2 |  | 316 | [12 empty] | VV | 2 | 2 | True | 0 | ROZPOCET
| VV |  | Součet |  | 316 | [12 empty] | VV | 2 | 4 | True | 1 | ROZPOCET
31 | K | 564871111 | Podklad ze štěrkodrtě ŠD tl 250 mm | m2 | 45 | 181 | 8145 | CS ÚRS 2019 01 |  | základní | 0.031 | 1.395 | 0 | 0 | 0 | 0 | 4 | K | 2 |  |  |  | ROZPOCET | 8145 | 0 | 0 | 0 | 0 | 1 | 8145 | 4 | 96539943
| VV |  | oprava chodníku. štěrkodrť ŠD fr. 0-32, viz. příloha 2.a. a 2.b. | [14 empty] | VV | 2 | 1 | True | 0 | ROZPOCET
| VV |  | 45 |  | 45 | [12 empty] | VV | 2 | 2 | True | 0 | ROZPOCET
| VV |  | Součet |  | 45 | [12 empty] | VV | 2 | 4 | True | 1 | ROZPOCET
32 | K | 564871111 | Podklad ze štěrkodrtě ŠD tl 250 mm | m2 | 31 | 181 | 5611 | CS ÚRS 2019 01 |  | základní | 0.031 | 0.961 | 0 | 0 | 0 | 0 | 4 | K | 2 |  |  |  | ROZPOCET | 5611 | 0 | 0 | 0 | 0 | 1 | 5611 | 4 | -156450160
| VV |  | oprava vjezdy a odrazného pruhu, štěrkodrť ŠD fr. 0-32, viz. příloha 2.a. a 2.b. | [14 empty] | VV | 2 | 1 | True | 0 | ROZPOCET
| VV |  | 31 |  | 31 | [12 empty] | VV | 2 | 2 | True | 0 | ROZPOCET
| VV |  | Součet |  | 31 | [12 empty] | VV | 2 | 4 | True | 1 | ROZPOCET
33 | K | 573211109 | Postřik živičný spojovací z asfaltu v množství 0,50 kg/m2 | m2 | 702 | 7 | 4914 | CS ÚRS 2019 01 |  | základní | 0.002 | 1.404 | 0 | 0 | 0 | 0 | 4 | K | 2 |  |  |  | ROZPOCET | 4914 | 0 | 0 | 0 | 0 | 1 | 4914 | 4 | 2118632615
| VV |  | živičný koberec, viz. příloha 2.a., 2.b. | [14 empty] | VV | 2 | 1 | True | 0 | ROZPOCET
| VV |  | 702 |  | 702 | [12 empty] | VV | 2 | 2 | True | 0 | ROZPOCET
| VV |  | Součet |  | 702 | [12 empty] | VV | 2 | 4 | True | 1 | ROZPOCET
34 | K | 577134121 | Asfaltový beton vrstva obrusná ACO 11 (ABS) tř. I tl 40 mm š přes 3 m z nemodifikovaného asfaltu | m2 | 702 | 238 | 167076 | CS ÚRS 2019 01 |  | základní | 0.013 | 9.126 | 0 | 0 | 0 | 0 | 4 | K | 2 |  |  |  | ROZPOCET | 167076 | 0 | 0 | 0 | 0 | 1 | 167076 | 4 | 553203881
| VV |  | živičný koberec , viz. příloha 2.a. , 2.b. | [14 empty] | VV | 2 | 1 | True | 0 | ROZPOCET
| VV |  | 702 |  | 702 | [12 empty] | VV | 2 | 2 | True | 0 | ROZPOCET
| VV |  | Součet |  | 702 | [12 empty] | VV | 2 | 4 | True | 1 | ROZPOCET
35 | K | 57713413 | Asfaltový beton ACO11 tř.I, průměrná tl. 20 mm přes 3m z nemodifikovaného asfaltu | m2 | 702 | 120 | 84240 |  |  | základní | 0 | 0 | 0 | 0 | 0 | 0 | 4 | K | 2 |  |  |  | ROZPOCET | 84240 | 0 | 0 | 0 | 0 | 1 | 84240 | 4 | -461324583
| VV |  | dorovnání příčného sklonu ACO11 v průměrné tl. 20 mm, | [14 empty] | VV | 2 | 1 | True | 0 | ROZPOCET
| VV |  | 702 |  | 702 | [12 empty] | VV | 2 | 2 | True | 0 | ROZPOCET
| VV |  | Součet |  | 702 | [12 empty] | VV | 2 | 4 | True | 1 | ROZPOCET
36 | K | 596211110 | Kladení zámkové dlažby komunikací pro pěší tl 60 mm skupiny A pl do 50 m2 | m2 | 45 | 313 | 14085 | CS ÚRS 2019 01 |  | základní | 0.72 | 32.4 | 0.08425 | 3.7913 | 0 | 0 | 4 | K | 2 |  |  |  | ROZPOCET | 14085 | 0 | 0 | 0 | 0 | 1 | 14085 | 4 | -1140870273
| VV |  | oprava chodníku, použije stávající vybouraná a očištěná dlažba, viz. poříloha 2.a. a 2.b. | [14 empty] | VV | 2 | 1 | True | 0 | ROZPOCET
| VV |  | 45 |  | 45 | [12 empty] | VV | 2 | 2 | True | 0 | ROZPOCET
| VV |  | Součet |  | 45 | [12 empty] | VV | 2 | 4 | True | 1 | ROZPOCET
37 | K | 596211220 | Kladení zámkové dlažby komunikací pro pěší tl 80 mm skupiny B pl do 50 m2 | m2 | 31 | 352 | 10912 | CS ÚRS 2019 01 |  | základní | 0.779 | 24.149 | 0.08565 | 2.6551 | 0 | 0 | 4 | K | 2 |  |  |  | ROZPOCET | 10912 | 0 | 0 | 0 | 0 | 1 | 10912 | 4 | -806435334
| VV |  | oprava vjezdu a odrazného pruhu, použije se stávající vybouiraná a očištěná dlažba, viz. příloha 2.a. a 2.b. | [14 empty] | VV | 2 | 1 | True | 0 | ROZPOCET
| VV |  | 31 |  | 31 | [12 empty] | VV | 2 | 2 | True | 0 | ROZPOCET
| VV |  | Součet |  | 31 | [12 empty] | VV | 2 | 4 | True | 1 | ROZPOCET
38 | K | 596212210 | Kladení zámkové dlažby pozemních komunikací tl 80 mm skupiny A pl do 50 m2 | m2 | 26 | 335 | 8710 | CS ÚRS 2019 01 |  | základní | 0.757 | 19.682 | 0.10362 | 2.6941 | 0 | 0 | 4 | K | 2 |  |  |  | ROZPOCET | 8710 | 0 | 0 | 0 | 0 | 1 | 8710 | 4 | 1777311811
| VV |  | vyhrazené parkovací stání, viz. příloha 2.a. , 2.b. | [14 empty] | VV | 2 | 1 | True | 0 | ROZPOCET
| VV |  | 26 |  | 26 | [12 empty] | VV | 2 | 2 | True | 0 | ROZPOCET
| VV |  | Součet |  | 26 | [12 empty] | VV | 2 | 4 | True | 1 | ROZPOCET
39 | M | 59245020 | dlažba skladebná betonová 200x100x80mm přírodní | m2 | 26.78 | 303 | 8114.34 | CS ÚRS 2019 01 |  | základní | 0 | 0 | 0.176 | 4.7133 | 0 | 0 | 8 | M | 2 |  |  |  | ROZPOCET | 8114.34 | 0 | 0 | 0 | 0 | 1 | 8114.34 | 4 | -2008535255
| VV |  | vyhrazené stání+ztratné, viz. příloha 2.a. , 2.b. | [14 empty] | VV | 2 | 1 | True | 0 | ROZPOCET
| VV |  | 26*1,03 |  | 26.78 | [12 empty] | VV | 2 | 2 | True | 0 | ROZPOCET
| VV |  | Součet |  | 26.78 | [12 empty] | VV | 2 | 4 | True | 1 | ROZPOCET
40 | K | 596212222 | Kladení zámkové dlažby pozemních komunikací tl 80 mm skupiny B pl do 300 m2 | m2 | 132 | 281 | 37092 | CS ÚRS 2019 01 |  | základní | 0.59 | 77.88 | 0.10362 | 13.6778 | 0 | 0 | 4 | K | 2 |  |  |  | ROZPOCET | 37092 | 0 | 0 | 0 | 0 | 1 | 37092 | 4 | -363984012
| VV |  | parkovací stání, viz. příloha 2.a. , 2.b. | [14 empty] | VV | 2 | 1 | True | 0 | ROZPOCET
| VV |  | 130+2 |  | 132 | [12 empty] | VV | 2 | 2 | True | 0 | ROZPOCET
| VV |  | Součet |  | 132 | [12 empty] | VV | 2 | 4 | True | 1 | ROZPOCET
41 | M | 59245005 | dlažba skladebná betonová 200x100x80mm barevná | m2 | 2.06 | 363 | 747.78 | CS ÚRS 2019 01 |  | základní | 0 | 0 | 0.176 | 0.36256 | 0 | 0 | 8 | M | 2 |  |  |  | ROZPOCET | 747.78 | 0 | 0 | 0 | 0 | 1 | 747.78 | 4 | 1637092005
| VV |  | dělící čáry mezi parkovacími stáními, barva bílá.+ztratné, viz. příloha 2.a. , 2.b. | [14 empty] | VV | 2 | 1 | True | 0 | ROZPOCET
| VV |  | 2*1,03 |  | 2.06 | [12 empty] | VV | 2 | 2 | True | 0 | ROZPOCET
| VV |  | Součet |  | 2.06 | [12 empty] | VV | 2 | 4 | True | 1 | ROZPOCET
42 | M | 5924501 | betonová zatravňovací dlažba 210/140/80, barva přírodní | m2 | 132.6 | 419 | 55559.4 |  |  | základní | 0 | 0 | 0.139 | 18.4314 | 0 | 0 | 8 | M | 2 |  |  |  | ROZPOCET | 55559.4 | 0 | 0 | 0 | 0 | 1 | 55559.4 | 4 | 1141283071
| VV |  | parkovací stání+ztratné, viz. příloha 2.a., 2.b. | [14 empty] | VV | 2 | 1 | True | 0 | ROZPOCET
| VV |  | 130*1,02 |  | 132.6 | [12 empty] | VV | 2 | 2 | True | 0 | ROZPOCET
| VV |  | Součet |  | 132.6 | [12 empty] | VV | 2 | 4 | True | 1 | ROZPOCET
43 | M | 5924502 | kamenivo pro výplň spár u zatravňovací dlažby | m3 | 2.912 | 250 | 728 |  |  | základní | 0 | 0 | 0 | 0 | 0 | 0 | 8 | M | 2 |  |  |  | ROZPOCET | 728 | 0 | 0 | 0 | 0 | 1 | 728 | 4 | 1213123287
| VV |  | naložení+dovoz+nákup+pokládka, 28% z celkové plochy, viz. příloha 2.a. , 2.b. | [14 empty] | VV | 2 | 1 | True | 0 | ROZPOCET
| VV |  | (130*0,28)*0,08 |  | 2.912 | [12 empty] | VV | 2 | 2 | True | 0 | ROZPOCET
| VV |  | Součet |  | 2.912 | [12 empty] | VV | 2 | 4 | True | 1 | ROZPOCET
44 | K | 596212224 | Příplatek za kombinaci dvou barev u betonových dlažeb pozemních komunikací tl 80 mm skupiny B | m2 | 132 | 26.5 | 3498 | CS ÚRS 2019 01 |  | základní | 0.065 | 8.58 | 0 | 0 | 0 | 0 | 4 | K | 2 |  |  |  | ROZPOCET | 3498 | 0 | 0 | 0 | 0 | 1 | 3498 | 4 | -650783369
| VV |  | parkovací stání, viz. příloha 2.a. , 2.b. | [14 empty] | VV | 2 | 1 | True | 0 | ROZPOCET
| VV |  | 130+2 |  | 132 | [12 empty] | VV | 2 | 2 | True | 0 | ROZPOCET
| VV |  | Součet |  | 132 | [12 empty] | VV | 2 | 4 | True | 1 | ROZPOCET
| D | 8 | Trubní vedení |  |  |  | 27303 |  |  |  |  | 37.767 |  | 4.9049 |  | 0 | 1 | D | 1 |  |  |  | ROZPOCET | [6 empty] | 27303
45 | K | 895941311 | Zřízení vpusti kanalizační uliční z betonových dílců typ UVB-50 | kus | 1 | 1580 | 1580 | CS ÚRS 2019 01 |  | základní | 5.024 | 5.024 | 0.14494 | 0.14494 | 0 | 0 | 4 | K | 2 |  |  |  | ROZPOCET | 1580 | 0 | 0 | 0 | 0 | 1 | 1580 | 4 | -751532837
| VV |  | výměna uliční vpusti, viz. příloha 2.a. | [14 empty] | VV | 2 | 1 | True | 0 | ROZPOCET
| VV |  | 1 |  | 1 | [12 empty] | VV | 2 | 2 | True | 0 | ROZPOCET
| VV |  | Součet |  | 1 | [12 empty] | VV | 2 | 4 | True | 1 | ROZPOCET
46 | M | 59223852 | dno pro uliční vpusť s kalovou prohlubní betonové 450x300x50mm | kus | 1 | 444 | 444 | CS ÚRS 2019 01 |  | základní | 0 | 0 | 0.072 | 0.072 | 0 | 0 | 8 | M | 2 |  |  |  | ROZPOCET | 444 | 0 | 0 | 0 | 0 | 1 | 444 | 4 | -1091821379
| VV |  | výměna uliční vpusti, viz. příloha 2.a. | [14 empty] | VV | 2 | 1 | True | 0 | ROZPOCET
| VV |  | 1 |  | 1 | [12 empty] | VV | 2 | 2 | True | 0 | ROZPOCET
| VV |  | Součet |  | 1 | [12 empty] | VV | 2 | 4 | True | 1 | ROZPOCET
47 | M | 59223858 | skruž pro uliční vpusť horní betonová 450x570x50mm | kus | 1 | 640 | 640 | CS ÚRS 2019 01 |  | základní | 0 | 0 | 0.111 | 0.111 | 0 | 0 | 8 | M | 2 |  |  |  | ROZPOCET | 640 | 0 | 0 | 0 | 0 | 1 | 640 | 4 | -61986049
| VV |  | výměna uliční vpusti, viz. příloha 2.a. | [14 empty] | VV | 2 | 1 | True | 0 | ROZPOCET
| VV |  | 1 |  | 1 | [12 empty] | VV | 2 | 2 | True | 0 | ROZPOCET
| VV |  | Součet |  | 1 | [12 empty] | VV | 2 | 4 | True | 1 | ROZPOCET
48 | M | 59223862 | skruž pro uliční vpusť středová betonová 450x295x50mm | kus | 1 | 386 | 386 | CS ÚRS 2019 01 |  | základní | 0 | 0 | 0.057 | 0.057 | 0 | 0 | 8 | M | 2 |  |  |  | ROZPOCET | 386 | 0 | 0 | 0 | 0 | 1 | 386 | 4 | -909785197
| VV |  | výměna uliční vpusti, viz. příloha 2.a. | [14 empty] | VV | 2 | 1 | True | 0 | ROZPOCET
| VV |  | 1 |  | 1 | [12 empty] | VV | 2 | 2 | True | 0 | ROZPOCET
| VV |  | Součet |  | 1 | [12 empty] | VV | 2 | 4 | True | 1 | ROZPOCET
49 | M | 59223824 | vpusť uliční skruž betonová 590x500x50mm s výtokem (bez vložky) | kus | 1 | 751 | 751 | CS ÚRS 2019 01 |  | základní | 0 | 0 | 0.17 | 0.17 | 0 | 0 | 8 | M | 2 |  |  |  | ROZPOCET | 751 | 0 | 0 | 0 | 0 | 1 | 751 | 4 | 2104757968
| VV |  | výměna uliční vpusti, viz. příloha 2.a. | [14 empty] | VV | 2 | 1 | True | 0 | ROZPOCET
| VV |  | 1 |  | 1 | [12 empty] | VV | 2 | 2 | True | 0 | ROZPOCET
| VV |  | Součet |  | 1 | [12 empty] | VV | 2 | 4 | True | 1 | ROZPOCET
50 | K | 899204112 | Osazení mříží litinových včetně rámů a košů na bahno pro třídu zatížení D400, E600 | kus | 1 | 1150 | 1150 | CS ÚRS 2019 01 |  | základní | 2.064 | 2.064 | 0.21734 | 0.21734 | 0 | 0 | 4 | K | 2 |  |  |  | ROZPOCET | 1150 | 0 | 0 | 0 | 0 | 1 | 1150 | 4 | 1893938095
| VV |  | výměna uliční vpusti, viz. příloha 2.a. | [14 empty] | VV | 2 | 1 | True | 0 | ROZPOCET
| VV |  | 1 |  | 1 | [12 empty] | VV | 2 | 2 | True | 0 | ROZPOCET
| VV |  | Součet |  | 1 | [12 empty] | VV | 2 | 4 | True | 1 | ROZPOCET
51 | M | 28661938 | mříž litinová 600/40T, 420X620 D400 | kus | 1 | 4890 | 4890 | CS ÚRS 2019 01 |  | základní | 0 | 0 | 0.041 | 0.041 | 0 | 0 | 8 | M | 2 |  |  |  | ROZPOCET | 4890 | 0 | 0 | 0 | 0 | 1 | 4890 | 4 | 1842088961
| VV |  | výměna uliční vpusti, viz. příloha 2.a. | [14 empty] | VV | 2 | 1 | True | 0 | ROZPOCET
| VV |  | 1 |  | 1 | [12 empty] | VV | 2 | 2 | True | 0 | ROZPOCET
| VV |  | Součet |  | 1 | [12 empty] | VV | 2 | 4 | True | 1 | ROZPOCET
52 | M | 28661789 | koš kalový ocelový pro silniční vpusť 425mm vč. madla | kus | 1 | 592 | 592 | CS ÚRS 2019 01 |  | základní | 0 | 0 | 0.0085 | 0.0085 | 0 | 0 | 8 | M | 2 |  |  |  | ROZPOCET | 592 | 0 | 0 | 0 | 0 | 1 | 592 | 4 | 1112015830
| VV |  | výměna uliční vpusti, viz. příloha 2.a. | [14 empty] | VV | 2 | 1 | True | 0 | ROZPOCET
| VV |  | 1 |  | 1 | [12 empty] | VV | 2 | 2 | True | 0 | ROZPOCET
| VV |  | Součet |  | 1 | [12 empty] | VV | 2 | 4 | True | 1 | ROZPOCET
53 | K | 899231111 | Výšková úprava uličního vstupu nebo vpusti do 200 mm zvýšením mříže | kus | 1 | 1920 | 1920 | CS ÚRS 2019 01 |  | základní | 3.839 | 3.839 | 0.42368 | 0.42368 | 0 | 0 | 4 | K | 2 |  |  |  | ROZPOCET | 1920 | 0 | 0 | 0 | 0 | 1 | 1920 | 4 | 861239788
54 | K | 899331111 | Výšková úprava uličního vstupu nebo vpusti do 200 mm zvýšením poklopu | kus | 5 | 1820 | 9100 | CS ÚRS 2019 01 |  | základní | 3.817 | 19.085 | 0.4208 | 2.104 | 0 | 0 | 4 | K | 2 |  |  |  | ROZPOCET | 9100 | 0 | 0 | 0 | 0 | 1 | 9100 | 4 | 615588720
55 | K | 899431111 | Výšková úprava uličního vstupu nebo vpusti do 200 mm zvýšením krycího hrnce, šoupěte nebo hydrantu | kus | 5 | 1030 | 5150 | CS ÚRS 2019 01 |  | základní | 1.551 | 7.755 | 0.31108 | 1.5554 | 0 | 0 | 4 | K | 2 |  |  |  | ROZPOCET | 5150 | 0 | 0 | 0 | 0 | 1 | 5150 | 4 | -1603514492
56 | K | 8995 | napojení uliční vpusti na stávající přípojku | kus | 1 | 700 | 700 |  |  | základní | 0 | 0 | 0 | 0 | 0 | 0 | 4 | K | 2 |  |  |  | ROZPOCET | 700 | 0 | 0 | 0 | 0 | 1 | 700 | 4 | 1721912103
| VV |  | výměna uliční vpustí, montáž+spojovací materiál, viz. příloha 2.a. | [14 empty] | VV | 2 | 1 | True | 0 | ROZPOCET
| VV |  | 1 |  | 1 | [12 empty] | VV | 2 | 2 | True | 0 | ROZPOCET
| VV |  | Součet |  | 1 | [12 empty] | VV | 2 | 4 | True | 1 | ROZPOCET
| D | 9 | Ostatní konstrukce a práce, bourání |  |  |  | 184870.91 |  |  |  |  | 122.755 |  | 91.2907 |  | 14.16 | 1 | D | 1 |  |  |  | ROZPOCET | [6 empty] | 184870.91
57 | K | 914111111 | Montáž svislé dopravní značky do velikosti 1 m2 objímkami na sloupek nebo konzolu | kus | 7 | 196 | 1372 | CS ÚRS 2019 01 |  | základní | 0.2 | 1.4 | 0.0007 | 0.0049 | 0 | 0 | 4 | K | 2 |  |  |  | ROZPOCET | 1372 | 0 | 0 | 0 | 0 | 1 | 1372 | 4 | -1532681124
| VV |  | SDZ návrh, viz. příloha 2.a. | [14 empty] | VV | 2 | 1 | True | 0 | ROZPOCET
| VV |  | 1+2+1+3 |  | 7 | [12 empty] | VV | 2 | 2 | True | 0 | ROZPOCET
| VV |  | Součet |  | 7 | [12 empty] | VV | 2 | 4 | True | 1 | ROZPOCET
58 | M | 40445517 | značka dopravní svislá retroreflexní fólie tř 1 FeZn-Al rám D 700mm | kus | 1 | 1160 | 1160 | CS ÚRS 2019 01 |  | základní | 0 | 0 | 0.0025 | 0.0025 | 0 | 0 | 8 | M | 2 |  |  |  | ROZPOCET | 1160 | 0 | 0 | 0 | 0 | 1 | 1160 | 4 | -1937666217
| VV |  | SDZ návrh-dopravní značka B1, viz. příloha 2.a. | [14 empty] | VV | 2 | 1 | True | 0 | ROZPOCET
| VV |  | 1 |  | 1 | [12 empty] | VV | 2 | 2 | True | 0 | ROZPOCET
| VV |  | Součet |  | 1 | [12 empty] | VV | 2 | 4 | True | 1 | ROZPOCET
59 | M | 40445512 | značka dopravní svislá retroreflexní fólie tř 1 FeZn-Al rám 500x500mm | kus | 3 | 842 | 2526 | CS ÚRS 2019 01 |  | základní | 0 | 0 | 0.0026 | 0.0078 | 0 | 0 | 8 | M | 2 |  |  |  | ROZPOCET | 2526 | 0 | 0 | 0 | 0 | 1 | 2526 | 4 | -1527239923
| VV |  | SDZ návrh-dopravní značka E13, viz. příloha 2.a. | [14 empty] | VV | 2 | 1 | True | 0 | ROZPOCET
| VV |  | 3 |  | 3 | [12 empty] | VV | 2 | 2 | True | 0 | ROZPOCET
| VV |  | Součet |  | 3 | [12 empty] | VV | 2 | 4 | True | 1 | ROZPOCET
60 | M | 40445535 | značka dopravní svislá retroreflexní fólie tř 1 FeZn-Al rám 500x700mm | kus | 3 | 908 | 2724 | CS ÚRS 2019 01 |  | základní | 0 | 0 | 0.0035 | 0.0105 | 0 | 0 | 8 | M | 2 |  |  |  | ROZPOCET | 2724 | 0 | 0 | 0 | 0 | 1 | 2724 | 4 | 277209602
| VV |  | SDZ návrh - dopravní značky IP11c (2x)a IP12+symbol O1 (1x), viz. příloha 2.a. | [14 empty] | VV | 2 | 1 | True | 0 | ROZPOCET
| VV |  | 2+1 |  | 3 | [12 empty] | VV | 2 | 2 | True | 0 | ROZPOCET
| VV |  | Součet |  | 3 | [12 empty] | VV | 2 | 4 | True | 1 | ROZPOCET
61 | K | 914111111 | Montáž svislé dopravní značky do velikosti 1 m2 objímkami na sloupek nebo konzolu | kus | 1 | 196 | 196 | CS ÚRS 2019 01 |  | základní | 0.2 | 0.2 | 0.0007 | 0.0007 | 0 | 0 | 4 | K | 2 |  |  |  | ROZPOCET | 196 | 0 | 0 | 0 | 0 | 1 | 196 | 4 | 931023721
| VV |  | SDZ posun-použije se stávající dopravní značka IP4b, viz. příloha 2.a. | [14 empty] | VV | 2 | 1 | True | 0 | ROZPOCET
| VV |  | 1 |  | 1 | [12 empty] | VV | 2 | 2 | True | 0 | ROZPOCET
| VV |  | Součet |  | 1 | [12 empty] | VV | 2 | 4 | True | 1 | ROZPOCET
62 | K | 914511111 | Montáž sloupku dopravních značek délky do 3,5 m s betonovým základem | kus | 3 | 253 | 759 | CS ÚRS 2019 01 |  | základní | 0.416 | 1.248 | 0.10941 | 0.32823 | 0 | 0 | 4 | K | 2 |  |  |  | ROZPOCET | 759 | 0 | 0 | 0 | 0 | 1 | 759 | 4 | 939513603
| VV |  | SDZ návrh. viz. příloha 2.a. | [14 empty] | VV | 2 | 1 | True | 0 | ROZPOCET
| VV |  | 3 |  | 3 | [12 empty] | VV | 2 | 2 | True | 0 | ROZPOCET
| VV |  | Součet |  | 3 | [12 empty] | VV | 2 | 4 | True | 1 | ROZPOCET
63 | M | 40445225 | sloupek pro dopravní značku Zn D 60mm v 3,5m | kus | 3 | 502 | 1506 | CS ÚRS 2019 01 |  | základní | 0 | 0 | 0.0061 | 0.0183 | 0 | 0 | 8 | M | 2 |  |  |  | ROZPOCET | 1506 | 0 | 0 | 0 | 0 | 1 | 1506 | 4 | -1695213224
| VV |  | SDZ návrh, viz. příloha 2.a. | [14 empty] | VV | 2 | 1 | True | 0 | ROZPOCET
| VV |  | 3 |  | 3 | [12 empty] | VV | 2 | 2 | True | 0 | ROZPOCET
| VV |  | Součet |  | 3 | [12 empty] | VV | 2 | 4 | True | 1 | ROZPOCET
64 | M | 40445253 | víčko plastové na sloupek D 60mm | kus | 3 | 16.8 | 50.4 | CS ÚRS 2019 01 |  | základní | 0 | 0 | 0.0001 | 0.0003 | 0 | 0 | 8 | M | 2 |  |  |  | ROZPOCET | 50.4 | 0 | 0 | 0 | 0 | 1 | 50.4 | 4 | -511128274
| VV |  | SDZ návrh, viz. příloha 2.a. | [14 empty] | VV | 2 | 1 | True | 0 | ROZPOCET
| VV |  | 3 |  | 3 | [12 empty] | VV | 2 | 2 | True | 0 | ROZPOCET
| VV |  | Součet |  | 3 | [12 empty] | VV | 2 | 4 | True | 1 | ROZPOCET
65 | M | 40445256 | svorka upínací na sloupek dopravní značky D 60mm | kus | 14 | 69.7 | 975.8 | CS ÚRS 2019 01 |  | základní | 0 | 0 | 0.00035 | 0.0049 | 0 | 0 | 8 | M | 2 |  |  |  | ROZPOCET | 975.8 | 0 | 0 | 0 | 0 | 1 | 975.8 | 4 | 1033910554
| VV |  | SDZ návrh, viz. příloha 2.a. | [14 empty] | VV | 2 | 1 | True | 0 | ROZPOCET
| VV |  | 2*7 |  | 14 | [12 empty] | VV | 2 | 2 | True | 0 | ROZPOCET
| VV |  | Součet |  | 14 | [12 empty] | VV | 2 | 4 | True | 1 | ROZPOCET
66 | K | 914511111 | Montáž sloupku dopravních značek délky do 3,5 m s betonovým základem | kus | 1 | 253 | 253 | CS ÚRS 2019 01 |  | základní | 0.416 | 0.416 | 0.10941 | 0.10941 | 0 | 0 | 4 | K | 2 |  |  |  | ROZPOCET | 253 | 0 | 0 | 0 | 0 | 1 | 253 | 4 | 303708390
| VV |  | SDZ posun ,použije se stávající sloupek s víčkem, viz., příloha 2.a. | [14 empty] | VV | 2 | 1 | True | 0 | ROZPOCET
| VV |  | 1 |  | 1 | [12 empty] | VV | 2 | 2 | True | 0 | ROZPOCET
| VV |  | Součet |  | 1 | [12 empty] | VV | 2 | 4 | True | 1 | ROZPOCET
67 | M | 40445256 | svorka upínací na sloupek dopravní značky D 60mm | kus | 2 | 69.7 | 139.4 | CS ÚRS 2019 01 |  | základní | 0 | 0 | 0.00035 | 0.0007 | 0 | 0 | 8 | M | 2 |  |  |  | ROZPOCET | 139.4 | 0 | 0 | 0 | 0 | 1 | 139.4 | 4 | -1471248188
| VV |  | SDZ posun, viz. příloha 2.a. | [14 empty] | VV | 2 | 1 | True | 0 | ROZPOCET
| VV |  | 1*2 |  | 2 | [12 empty] | VV | 2 | 2 | True | 0 | ROZPOCET
| VV |  | Součet |  | 2 | [12 empty] | VV | 2 | 4 | True | 1 | ROZPOCET
68 | K | 915131111 | Vodorovné dopravní značení přechody pro chodce, šipky, symboly základní bílá barva | m2 | 1.5 | 83.2 | 124.8 | CS ÚRS 2019 01 |  | základní | 0.108 | 0.162 | 0.0006 | 0.0009 | 0 | 0 | 4 | K | 2 |  |  |  | ROZPOCET | 124.8 | 0 | 0 | 0 | 0 | 1 | 124.8 | 4 | 1336608507
| VV |  | VDZ návrh - V10f, viz. příloha 2.a. | [14 empty] | VV | 2 | 1 | True | 0 | ROZPOCET
| VV |  | 1*1,5 |  | 1.5 | [12 empty] | VV | 2 | 2 | True | 0 | ROZPOCET
| VV |  | Součet |  | 1.5 | [12 empty] | VV | 2 | 4 | True | 1 | ROZPOCET
69 | K | 915621111 | Předznačení vodorovného plošného značení | m2 | 1.5 | 26.6 | 39.9 | CS ÚRS 2019 01 |  | základní | 0.083 | 0.1245 | 1e-05 | 1.5e-05 | 0 | 0 | 4 | K | 2 |  |  |  | ROZPOCET | 39.9 | 0 | 0 | 0 | 0 | 1 | 39.9 | 4 | 1051463816
| VV |  | VDZ návrh - V10f. viz. příloha 2.a. | [14 empty] | VV | 2 | 1 | True | 0 | ROZPOCET
| VV |  | 1*1,5 |  | 1.5 | [12 empty] | VV | 2 | 2 | True | 0 | ROZPOCET
| VV |  | Součet |  | 1.5 | [12 empty] | VV | 2 | 4 | True | 1 | ROZPOCET
70 | K | 916231213 | Osazení chodníkového obrubníku betonového stojatého s boční opěrou do lože z betonu prostého | m | 350 | 198 | 69300 | CS ÚRS 2019 01 |  | základní | 0.216 | 75.6 | 0.1295 | 45.325 | 0 | 0 | 4 | K | 2 |  |  |  | ROZPOCET | 69300 | 0 | 0 | 0 | 0 | 1 | 69300 | 4 | 1345287513
| VV |  | osazený do betonového lože C20/25nXF3 s opěrou. viz. příloha 2.b. | [14 empty] | VV | 2 | 1 | True | 0 | ROZPOCET
| VV |  | 350 |  | 350 | [12 empty] | VV | 2 | 2 | True | 0 | ROZPOCET
| VV |  | Součet |  | 350 | [12 empty] | VV | 2 | 4 | True | 1 | ROZPOCET
71 | M | 59217023 | obrubník betonový chodníkový 1000x150x250mm | m | 353.5 | 157 | 55499.5 | CS ÚRS 2019 01 |  | základní | 0 | 0 | 0.085 | 30.0475 | 0 | 0 | 8 | M | 2 |  |  |  | ROZPOCET | 55499.5 | 0 | 0 | 0 | 0 | 1 | 55499.5 | 4 | 1323436317
| VV |  | +ztratné,barva přírodní, viz. příloha 2.b. | [14 empty] | VV | 2 | 1 | True | 0 | ROZPOCET
| VV |  | 350*1,01 |  | 353.5 | [12 empty] | VV | 2 | 2 | True | 0 | ROZPOCET
| VV |  | Součet |  | 353.5 | [12 empty] | VV | 2 | 4 | True | 1 | ROZPOCET
72 | K | 916331112 | Osazení zahradního obrubníku betonového do lože z betonu s boční opěrou | m | 80 | 146 | 11680 | CS ÚRS 2019 01 |  | základní | 0.14 | 11.2 | 0.10095 | 8.076 | 0 | 0 | 4 | K | 2 |  |  |  | ROZPOCET | 11680 | 0 | 0 | 0 | 0 | 1 | 11680 | 4 | 1830686187
| VV |  | osazený do betonového lože C20/25nXF3 s opěrou , viz. příloha 2.b. | [14 empty] | VV | 2 | 1 | True | 0 | ROZPOCET
| VV |  | 80 |  | 80 | [12 empty] | VV | 2 | 2 | True | 0 | ROZPOCET
| VV |  | Součet |  | 80 | [12 empty] | VV | 2 | 4 | True | 1 | ROZPOCET
73 | M | 59217012 | obrubník betonový zahradní 500x80x250mm | m | 80.8 | 143 | 11554.4 | CS ÚRS 2019 01 |  | základní | 0 | 0 | 0.046 | 3.7168 | 0 | 0 | 8 | M | 2 |  |  |  | ROZPOCET | 11554.4 | 0 | 0 | 0 | 0 | 1 | 11554.4 | 4 | 1612770177
| VV |  | barva přírodní+ztratné, viz. příloha 2.b. | [14 empty] | VV | 2 | 1 | True | 0 | ROZPOCET
| VV |  | 80*1,01 |  | 80.8 | [12 empty] | VV | 2 | 2 | True | 0 | ROZPOCET
| VV |  | Součet |  | 80.8 | [12 empty] | VV | 2 | 4 | True | 1 | ROZPOCET
74 | K | 916331112 | Osazení zahradního obrubníku betonového do lože z betonu s boční opěrou | m | 29 | 146 | 4234 | CS ÚRS 2019 01 |  | základní | 0.14 | 4.06 | 0.10095 | 2.9276 | 0 | 0 | 4 | K | 2 |  |  |  | ROZPOCET | 4234 | 0 | 0 | 0 | 0 | 1 | 4234 | 4 | -1882262260
| VV |  | osazený do betonového lože C20/25nXF3 s opěrou, viz. příloha 2.b. | [14 empty] | VV | 2 | 1 | True | 0 | ROZPOCET
| VV |  | 29 |  | 29 | [12 empty] | VV | 2 | 2 | True | 0 | ROZPOCET
| VV |  | Součet |  | 29 | [12 empty] | VV | 2 | 4 | True | 1 | ROZPOCET
75 | M | 59217011 | obrubník betonový zahradní 500x50x200mm | m | 29.29 | 81.8 | 2395.92 | CS ÚRS 2019 01 |  | základní | 0 | 0 | 0.022 | 0.64438 | 0 | 0 | 8 | M | 2 |  |  |  | ROZPOCET | 2395.92 | 0 | 0 | 0 | 0 | 1 | 2395.92 | 4 | -1396345925
| VV |  | barva přírodní + ztratné, viz. příloha 2.b. | [14 empty] | VV | 2 | 1 | True | 0 | ROZPOCET
| VV |  | 29*1,01 |  | 29.29 | [12 empty] | VV | 2 | 2 | True | 0 | ROZPOCET
| VV |  | Součet |  | 29.29 | [12 empty] | VV | 2 | 4 | True | 1 | ROZPOCET
76 | K | 919121132 | Těsnění spár zálivkou za studena pro komůrky š 20 mm hl 40 mm s těsnicím profilem | m | 22 | 224 | 4928 | CS ÚRS 2019 01 |  | základní | 0.257 | 5.654 | 0.00034 | 0.00748 | 0 | 0 | 4 | K | 2 |  |  |  | ROZPOCET | 4928 | 0 | 0 | 0 | 0 | 1 | 4928 | 4 | 1323568155
| VV |  | viz. příloha 1 , 2.a. | [14 empty] | VV | 2 | 1 | True | 0 | ROZPOCET
| VV |  | 22 |  | 22 | [12 empty] | VV | 2 | 2 | True | 0 | ROZPOCET
| VV |  | Součet |  | 22 | [12 empty] | VV | 2 | 4 | True | 1 | ROZPOCET
77 | K | 919726202 | Geotextilie pro vyztužení, separaci a filtraci tkaná z PP podélná pevnost v tahu do 50 kN/m | m2 | 158 | 55 | 8690 | CS ÚRS 2019 01 |  | základní | 0.08 | 12.64 | 0.00036 | 0.05688 | 0 | 0 | 4 | K | 2 |  |  |  | ROZPOCET | 8690 | 0 | 0 | 0 | 0 | 1 | 8690 | 4 | 1050833761
| VV |  | úprava podloží u parkovacích stání, PP40kN/m, viz. příloha 1, 2.b. | [14 empty] | VV | 2 | 1 | True | 0 | ROZPOCET
| VV |  | 132+26 |  | 158 | [12 empty] | VV | 2 | 2 | True | 0 | ROZPOCET
| VV |  | Součet |  | 158 | [12 empty] | VV | 2 | 4 | True | 1 | ROZPOCET
78 | K | 938908411 | Čištění vozovek splachováním vodou | m2 | 702 | 6.11 | 4289.22 | CS ÚRS 2019 01 |  | základní | 0.013 | 9.126 | 0 | 0 | 0.02 | 14.04 | 4 | K | 2 |  |  |  | ROZPOCET | 4289.22 | 0 | 0 | 0 | 0 | 1 | 4289.22 | 4 | -383722940
| VV |  | živičný koberec, viz. příloha 2.a., 2.b. | [14 empty] | VV | 2 | 1 | True | 0 | ROZPOCET
| VV |  | 702 |  | 702 | [12 empty] | VV | 2 | 2 | True | 0 | ROZPOCET
| VV |  | Součet |  | 702 | [12 empty] | VV | 2 | 4 | True | 1 | ROZPOCET
79 | K | 938908411 | Čištění vozovek splachováním vodou | m2 | 1.5 | 6.11 | 9.17 | CS ÚRS 2019 01 |  | základní | 0.013 | 0.0195 | 0 | 0 | 0.02 | 0.03 | 4 | K | 2 |  |  |  | ROZPOCET | 9.17 | 0 | 0 | 0 | 0 | 1 | 9.17 | 4 | 1014885607
| VV |  | VDZ návrh - V10f, viz. příloha 2.a. | [14 empty] | VV | 2 | 1 | True | 0 | ROZPOCET
| VV |  | 1*1,5 |  | 1.5 | [12 empty] | VV | 2 | 2 | True | 0 | ROZPOCET
| VV |  | Součet |  | 1.5 | [12 empty] | VV | 2 | 4 | True | 1 | ROZPOCET
80 | K | 966006132 | Odstranění značek dopravních nebo orientačních se sloupky s betonovými patkami | kus | 1 | 366 | 366 | CS ÚRS 2019 01 |  | základní | 0.557 | 0.557 | 0 | 0 | 0.082 | 0.082 | 4 | K | 2 |  |  |  | ROZPOCET | 366 | 0 | 0 | 0 | 0 | 1 | 366 | 4 | 293975094
| VV |  | SDZ posun, viz. příloha 2.a. | [14 empty] | VV | 2 | 1 | True | 0 | ROZPOCET
| VV |  | 1 |  | 1 | [12 empty] | VV | 2 | 2 | True | 0 | ROZPOCET
| VV |  | Součet |  | 1 | [12 empty] | VV | 2 | 4 | True | 1 | ROZPOCET
81 | K | 966006211 | Odstranění svislých dopravních značek ze sloupů, sloupků nebo konzol | kus | 1 | 49.2 | 49.2 | CS ÚRS 2019 01 |  | základní | 0.174 | 0.174 | 0 | 0 | 0.004 | 0.004 | 4 | K | 2 |  |  |  | ROZPOCET | 49.2 | 0 | 0 | 0 | 0 | 1 | 49.2 | 4 | -1211075559
| VV |  | SDZ rušené - dopravní značka B28, viz. příloha 2.a. | [14 empty] | VV | 2 | 1 | True | 0 | ROZPOCET
| VV |  | 1 |  | 1 | [12 empty] | VV | 2 | 2 | True | 0 | ROZPOCET
| VV |  | Součet |  | 1 | [12 empty] | VV | 2 | 4 | True | 1 | ROZPOCET
82 | K | 966006211 | Odstranění svislých dopravních značek ze sloupů, sloupků nebo konzol | kus | 1 | 49.2 | 49.2 | CS ÚRS 2019 01 |  | základní | 0.174 | 0.174 | 0 | 0 | 0.004 | 0.004 | 4 | K | 2 |  |  |  | ROZPOCET | 49.2 | 0 | 0 | 0 | 0 | 1 | 49.2 | 4 | -1393832693
| VV |  | SDZ posun, dopravní značka IP4b, viz. příloha 2.a. | [14 empty] | VV | 2 | 1 | True | 0 | ROZPOCET
| VV |  | 1 |  | 1 | [12 empty] | VV | 2 | 2 | True | 0 | ROZPOCET
| VV |  | Součet |  | 1 | [12 empty] | VV | 2 | 4 | True | 1 | ROZPOCET
| D | 997 | Přesun sutě |  |  |  | 5.07 |  |  |  |  | 0.004988 |  | 0 |  | 0 | 1 | D | 1 |  |  |  | ROZPOCET | [6 empty] | 5.07
83 | K | 997221571 | Vodorovná doprava vybouraných hmot do 1 km | t | 0.004 | 599 | 2.4 | CS ÚRS 2019 01 |  | základní | 0.835 | 0.00334 | 0 | 0 | 0 | 0 | 4 | K | 2 |  |  |  | ROZPOCET | 2.4 | 0 | 0 | 0 | 0 | 1 | 2.4 | 4 | -574667936
| VV |  | SDZ rušené | [14 empty] | VV | 2 | 1 | True | 0 | ROZPOCET
| VV |  | 1*0,004 |  | 0.004 | [12 empty] | VV | 2 | 2 | True | 0 | ROZPOCET
| VV |  | Součet |  | 0.004 | [12 empty] | VV | 2 | 4 | True | 1 | ROZPOCET
84 | K | 997221579 | Příplatek ZKD 1 km u vodorovné dopravy vybouraných hmot | t | 0.036 | 17.3 | 0.62 | CS ÚRS 2019 01 |  | základní | 0.004 | 0.000144 | 0 | 0 | 0 | 0 | 4 | K | 2 |  |  |  | ROZPOCET | 0.62 | 0 | 0 | 0 | 0 | 1 | 0.62 | 4 | -1804580038
| VV |  | SDZ rušené+příplatek za dalších 9 km | [14 empty] | VV | 2 | 1 | True | 0 | ROZPOCET
| VV |  | (1*0,004)*9 |  | 0.036 | [12 empty] | VV | 2 | 2 | True | 0 | ROZPOCET
| VV |  | Součet |  | 0.036 | [12 empty] | VV | 2 | 4 | True | 1 | ROZPOCET
85 | K | 997221612 | Nakládání vybouraných hmot na dopravní prostředky pro vodorovnou dopravu | t | 0.004 | 512 | 2.05 | CS ÚRS 2019 01 |  | základní | 0.376 | 0.001504 | 0 | 0 | 0 | 0 | 4 | K | 2 |  |  |  | ROZPOCET | 2.05 | 0 | 0 | 0 | 0 | 1 | 2.05 | 4 | -1895191908
| VV |  | SDZ rušené | [14 empty] | VV | 2 | 1 | True | 0 | ROZPOCET
| VV |  | 1*0,004 |  | 0.004 | [12 empty] | VV | 2 | 2 | True | 0 | ROZPOCET
| VV |  | Součet |  | 0.004 | [12 empty] | VV | 2 | 4 | True | 1 | ROZPOCET
| D | 998 | Přesun hmot |  |  |  | 28472.19 |  |  |  |  | 57.2979 |  | 0 |  | 0 | 1 | D | 1 |  |  |  | ROZPOCET | [6 empty] | 28472.19
86 | K | 998223011 | Přesun hmot pro pozemní komunikace s krytem dlážděným | t | 142.532 | 192 | 27366.14 | CS ÚRS 2019 01 |  | základní | 0.397 | 56.5852 | 0 | 0 | 0 | 0 | 4 | K | 2 |  |  |  | ROZPOCET | 27366.14 | 0 | 0 | 0 | 0 | 1 | 27366.14 | 4 | 894603171
87 | K | 998223091 | Příplatek k přesunu hmot pro pozemní komunikace s krytem dlážděným za zvětšený přesun do 1000 m | t | 142.532 | 7.76 | 1106.05 | CS ÚRS 2019 01 |  | základní | 0.005 | 0.71266 | 0 | 0 | 0 | 0 | 4 | K | 2 |  |  |  | ROZPOCET | 1106.05 | 0 | 0 | 0 | 0 | 1 | 1106.05 | 4 | 1343685073

## B - Vedlejší a ostatní ná...
{115acabf-1897-459b-a283-9b6a37cf6f29}
2
| KRYCÍ LIST SOUPISU PRACÍ | [7 empty] | v --- níže se nacházejí doplnkové a pomocné údaje k sestavám --- v | [8 empty] | False
Stavba:
Rychnov nad Kněžnou, úprava příjezdu k objektu ZŠ u zimního stadionu
Objekt:
B - Vedlejší a ostatní náklady
| KSO: |  | 822 29 3 |  |  | CC-CZ:
| Místo: |  | Rychnov nad Kněžnou |  |  | Datum: | 22. 10. 2019
| Zadavatel: |  |  |  |  | IČ:
DIČ:
| Zhotovitel: |  |  |  |  | IČ:
DIČ:
| Projektant: |  |  |  |  | IČ:
|  | VIAPROJEKT s.r.o. HK |  |  |  | DIČ:
| Zpracovatel: |  |  |  |  | IČ:
|  | B.Burešová |  |  |  | DIČ:
Poznámka:
| Cena bez DPH | [5 empty] | 121000
|  |  | Základ daně |  |  | Sazba daně | Výše daně
| DPH | základní | 121000 |  |  | 21% | 25410
|  | snížená | 0 |  |  | 15% | 0
|  | zákl. přenesená | 0 |  |  | 21% | 0
|  | sníž. přenesená | 0 |  |  | 15% | 0
|  | nulová | 0 |  |  | 0% | 0
| Cena s DPH |  |  | v | CZK |  | 146410
| Projektant |  |  | Zpracovatel
| Datum a podpis: |  | Razítko | Datum a podpis: |  |  | Razítko
| Objednavatel |  |  | Zhotovitel
| Datum a podpis: |  | Razítko | Datum a podpis: |  |  | Razítko
REKAPITULACE ČLENĚNÍ SOUPISU PRACÍ
Stavba:
Rychnov nad Kněžnou, úprava příjezdu k objektu ZŠ u zimního stadionu
Objekt:
B - Vedlejší a ostatní náklady
Místo: |  |  | Rychnov nad Kněžnou |  |  | Datum: | 22. 10. 2019
Zadavatel: | [5 empty] | Projektant: | VIAPROJEKT s.r.o. HK
Zhotovitel: | [5 empty] | Zpracovatel: | B.Burešová
Kód dílu - Popis | [6 empty] | Cena celkem [CZK]
Náklady ze soupisu prací | [6 empty] | 121000 | [11 empty] | -1
| VRN - Vedlejší rozpočtové náklady | [5 empty] | 121000
| VRN1 - Průzkumné, geodetické a projektové práce | [5 empty] | 65000
| VRN3 - Zařízení staveniště | [5 empty] | 20000
| VRN4 - Inženýrská činnost | [5 empty] | 6000
| VRN7 - Provozní vlivy | [5 empty] | 10000
| VRN9 - Ostatní náklady | [5 empty] | 20000
SOUPIS PRACÍ
Stavba:
Rychnov nad Kněžnou, úprava příjezdu k objektu ZŠ u zimního stadionu
Objekt:
B - Vedlejší a ostatní náklady
Místo: |  |  | Rychnov nad Kněžnou |  |  | Datum: | 22. 10. 2019
Zadavatel: | [5 empty] | Projektant: | VIAPROJEKT s.r.o. HK
Zhotovitel: | [5 empty] | Zpracovatel: | B.Burešová
PČ | Typ | Kód | Popis | MJ | Množství | J.cena [CZK] | Cena celkem [CZK] | Cenová soustava |  | DPH | J. Nh [h] | Nh celkem [h] | J. hmotnost [t] | Hmotnost celkem [t] | J. suť [t] | Suť Celkem [t]
Náklady soupisu celkem | [6 empty] | 121000 |  |  |  |  | 0 |  | 0 |  | 0 |  | D | -1 | [10 empty] | 121000
| D | VRN | Vedlejší rozpočtové náklady |  |  |  | 121000 |  |  |  |  | 0 |  | 0 |  | 0 | 5 | D | 0 |  |  |  | ROZPOCET | [6 empty] | 121000
| D | VRN1 | Průzkumné, geodetické a projektové práce |  |  |  | 65000 |  |  |  |  | 0 |  | 0 |  | 0 | 5 | D | 1 |  |  |  | ROZPOCET | [6 empty] | 65000
1 | K | 011314000 | Archeologický dohled | kpl | 1 | 15000 | 15000 | CS ÚRS 2019 01 |  | základní | 0 | 0 | 0 | 0 | 0 | 0 | 1024 | K | 2 |  |  |  | ROZPOCET | 15000 | 0 | 0 | 0 | 0 | 1 | 15000 | 1024 | 1498306300
2 | K | 011324000 | Archeologický průzkum | kpl | 1 | 20000 | 20000 | CS ÚRS 2019 01 |  | základní | 0 | 0 | 0 | 0 | 0 | 0 | 1024 | K | 2 |  |  |  | ROZPOCET | 20000 | 0 | 0 | 0 | 0 | 1 | 20000 | 1024 | -288635273
3 | K | 012203000 | Geodetické práce při provádění stavby | kpl | 1 | 10000 | 10000 | CS ÚRS 2019 01 |  | základní | 0 | 0 | 0 | 0 | 0 | 0 | 1024 | K | 2 |  |  |  | ROZPOCET | 10000 | 0 | 0 | 0 | 0 | 1 | 10000 | 1024 | 1861936497
4 | K | 012303000 | Geodetické práce po výstavbě | kpl | 1 | 10000 | 10000 | CS ÚRS 2019 01 |  | základní | 0 | 0 | 0 | 0 | 0 | 0 | 1024 | K | 2 |  |  |  | ROZPOCET | 10000 | 0 | 0 | 0 | 0 | 1 | 10000 | 1024 | -1052559758
5 | K | 013254000 | Dokumentace skutečného provedení stavby | kpl | 1 | 10000 | 10000 | CS ÚRS 2019 01 |  | základní | 0 | 0 | 0 | 0 | 0 | 0 | 1024 | K | 2 |  |  |  | ROZPOCET | 10000 | 0 | 0 | 0 | 0 | 1 | 10000 | 1024 | 1868383377
| D | VRN3 | Zařízení staveniště |  |  |  | 20000 |  |  |  |  | 0 |  | 0 |  | 0 | 5 | D | 1 |  |  |  | ROZPOCET | [6 empty] | 20000
6 | K | 030001000 | Zařízení staveniště | kpl | 1 | 10000 | 10000 | CS ÚRS 2019 01 |  | základní | 0 | 0 | 0 | 0 | 0 | 0 | 1024 | K | 2 |  |  |  | ROZPOCET | 10000 | 0 | 0 | 0 | 0 | 1 | 10000 | 1024 | -914328332
| VV |  | stavební buňky, toiky, napojeni na inž,. sítě atd. | [14 empty] | VV | 2 | 1 | True | 0 | ROZPOCET
| VV |  | 1 |  | 1 | [12 empty] | VV | 2 | 2 | True | 0 | ROZPOCET
| VV |  | Součet |  | 1 | [12 empty] | VV | 2 | 4 | True | 1 | ROZPOCET
7 | K | 034002000 | Zabezpečení staveniště | kpl | 1 | 10000 | 10000 | CS ÚRS 2019 01 |  | základní | 0 | 0 | 0 | 0 | 0 | 0 | 1024 | K | 2 |  |  |  | ROZPOCET | 10000 | 0 | 0 | 0 | 0 | 1 | 10000 | 1024 | -1480110810
| VV |  | zabezpečení staveniště v souladu s nařízením vlády 591/2006Sb. | [14 empty] | VV | 2 | 1 | True | 0 | ROZPOCET
| VV |  | 1 |  | 1 | [12 empty] | VV | 2 | 2 | True | 0 | ROZPOCET
| VV |  | Součet |  | 1 | [12 empty] | VV | 2 | 4 | True | 1 | ROZPOCET
| D | VRN4 | Inženýrská činnost |  |  |  | 6000 |  |  |  |  | 0 |  | 0 |  | 0 | 5 | D | 1 |  |  |  | ROZPOCET | [6 empty] | 6000
8 | K | 043134000 | Zkoušky zatěžovací | kus | 2 | 3000 | 6000 | CS ÚRS 2019 01 |  | základní | 0 | 0 | 0 | 0 | 0 | 0 | 1024 | K | 2 |  |  |  | ROZPOCET | 6000 | 0 | 0 | 0 | 0 | 1 | 6000 | 1024 | -336812485
| D | VRN7 | Provozní vlivy |  |  |  | 10000 |  |  |  |  | 0 |  | 0 |  | 0 | 5 | D | 1 |  |  |  | ROZPOCET | [6 empty] | 10000
9 | K | 072002000 | Silniční provoz | kpl | 1 | 10000 | 10000 | CS ÚRS 2019 01 |  | základní | 0 | 0 | 0 | 0 | 0 | 0 | 1024 | K | 2 |  |  |  | ROZPOCET | 10000 | 0 | 0 | 0 | 0 | 1 | 10000 | 1024 | -1551598588
| VV |  | dopravní značení | [14 empty] | VV | 2 | 1 | True | 0 | ROZPOCET
| VV |  | 1 |  | 1 | [12 empty] | VV | 2 | 2 | True | 0 | ROZPOCET
| VV |  | Součet |  | 1 | [12 empty] | VV | 2 | 4 | True | 1 | ROZPOCET
| D | VRN9 | Ostatní náklady |  |  |  | 20000 |  |  |  |  | 0 |  | 0 |  | 0 | 5 | D | 1 |  |  |  | ROZPOCET | [6 empty] | 20000
10 | K | 091003000 | Ostatní náklady bez rozlišení | kpl | 1 | 20000 | 20000 | CS ÚRS 2019 01 |  | základní | 0 | 0 | 0 | 0 | 0 | 0 | 1024 | K | 2 |  |  |  | ROZPOCET | 20000 | 0 | 0 | 0 | 0 | 1 | 20000 | 1024 | -992271232